## RESUMEN
Planilla Resumen Merlo
Especialidades |  | Precio s/iva ($) | Precio s/iva (USD)
A | Civil
B | Señalamiento
C | Vias
D | Electrificacion
Precio Total sin iva

## A-CIVILES
PRESUPUESTO OFICIAL / OBRAS CIVILES
AMPLIACIÓN Y MEJORAMIENTO DEL CENTRO MULTIMODAL ESTACIÓN MERLO – LÍNEA SARMIENTO
Art. s/ PET | DESCRIPCIÓN | SISTEMA CONTRAT | UNIDAD | CANTIDAD E1 | CANTIDAD E2 | PRECIO UNITARIO($) | SUBTOTAL E1($) | SUBTOTAL E2($) | TOTAL ($) | %
7 | PLANIFICACIÓN Y DOCUMENTACIÓN
7.1 | PLANOS
7.1.1 | Ingeniería de detalle | AA | gl | 0.7 | 0.3
7.1.2 | Planos conforme a obra y manual de mantenimiento | AA | gl | 0.7 | 0.3
8 | GESTIÓN DE LA CALIDAD, AMBIENTAL Y SEGURIDAD
8.1 | Gestión y control de calidad | AA | gl | 0.7 | 0.3
8.2 | Gestión ambiental y social | AA | gl | 0.7 | 0.3
9 | TAREAS PRELIMINARES
9.1 | OBRADOR, CERCOS Y CARTEL DE OBRA
9.1.1 | Obrador | AA | mes | 12 | 12
9.1.2 | Cerco de obra | AA | ml | 1800 | 500
9.1.3 | Cartel de obra, de señalización e información | AA | gl | 1 | 1
10 | EJECUCIÓN DE OBRA CIVIL
10.1 | DEMOLICIONES Y REMOCIONES
10.1.1 | Demolición de solados y contrapisos | AA | m2 | 2592 | 4104
10.1.2 | Retiro de columnas de alumbrado | AA | u | 3 | 7
10.1.3 | Retiro de árbol | AA | u | 20 | 0
10.1.4 | Retiro de rejas perimetrales y cerco entre vías | AA | ml | 734 | 797
10.1.5 | Desmonte de cielorrasos de roca de yeso y madera | AA | m2 | 0 | 123
10.1.6 | Picado de revoques | AA | m2 | 0 | 522
10.1.7 | Picado de cielorrasos | AA | m2 | 0 | 70
10.1.8 | Retiro de losetas premoldeadas de andén | AA | m2 | 0 | 0
10.1.9 | Demolición de estructura de anden con retiro de escombros | AA | m3 | 256.5 | 470.4
10.1.10 | Demolición de rampas y escaleras con retiro de escombros | AA | m3 | 0 | 0
10.1.11 | Demolición de muro de ladrillo común - espacio guardahombres | AA | m3 | 0 | 0
10.1.12 | Demolición de edificio existente | AA | m2 | 535 | 918
10.1.13 | Desarme de abrigos y cubiertas | AA | m2 | 1226 | 1225
10.1.14 | Retiro y acopio de molinetes | AA | u | 0 | 23
10.1.15 | Retiro de cartelería y equipamiento | AA | u | 4 | 16
10.1.16 | Retiro de postes de servicios y telegráficos | AA | u | 0 | 11
10.1.17 | Desarme, retiro y entrega de puente metálico existente | AA | gl | 1 | 0
10.2 | MOVIMIENTO DE SUELOS
10.2.1 | EXCAVACIONES
10.2.1.1 | Desmonte y retiro de suelo vegetal | UM | m2 | 6890 | 12348
10.2.1.2 | Excavación de zanjas y relleno | UM | m3 | 2369.8 | 1386
10.2.2 | RELLENOS
10.2.2.1 | Compactación | UM | m3 | 1400 | 3400
10.2.2.2 | Relleno y compactación con tosca | UM | m3 | 2453.4 | 604.8
10.3 | ESTRUCTURA DE ANDENES
10.3.1 | Film de polietileno 200 micrones | UM | m2 | 710 | 380
10.3.2 | Hormigón de limpieza | UM | m3 | 35 | 20.25
10.3.3 | Zapata de hormigón armado | UM | m3 | 175 | 90
10.3.4 | Tabiques de hormigón armado | UM | m3 | 131.25 | 135
10.3.5 | Espacios guardahombres (según detalle) | AA | u | 9 | 8
10.3.6 | Losa de hormigón armado | UM | m3 | 326.55 | 244.2
10.3.7 | Platea conformación de andén bajo de hormigón armado | UM | m3 | 106.5 | 57
10.3.8 | Viga de hormigón armado de borde para andenes bajos | UM | m3 | 22.275 | 20.625
10.3.9 | Piso de hormigón armado llaneado para andenes | UM | m2 | 1979.5 | 1368
10.3.10 | Borde reglamentario de andén - Solados preventivos y hápticos (ancho: 1,50m) | AA | ml | 605 | 450
10.3.11 | Senderos hápticos complementarios (incluye mortero de asiento) y baldosas de prevención | AA | m2 | 60 | 25
10.3.12 | Tapas de inspección en hormigón armado s/ bastidores de hierro galvanizado (según detalle) | AA | u | 30 | 12
10.4 | CUBIERTAS
10.4.1 | INSTALACIÓN DE NUEVAS CUBIERTAS
10.4.1.1 | Hormigón de limpieza | UM | m3 | 5.504 | 6.4
10.4.1.2 | Bases de hórmigon armado | UM | m3 | 38.7 | 45
10.4.1.3 | Troncos de columnas de H°A° | UM | m3 | 10.935 | 13.77
10.4.1.4 | Vigas de fundación de H°A° | UM | m3 | 11.664 | 4.968
10.4.1.5 | Cubierta metálica - Ala siemple de 4,40 m – módulo 5 m Tipo 1 Andén | AA | m2 | 308 | 0
10.4.1.6 | Cubierta metálica - Ala doble de 5,50 m – módulo 5 m Tipo 2 Andén | AA | m2 | 797.5 | 0
10.4.1.7 | Cubierta metálica Ala doble de 5,40 m – módulo 5 m Tipo 3 Dársena colectivos | AA | m2 | 1053 | 0
10.4.1.8 | Cubierta metálica de doble columna- Ala doble de 5,00 m – módulo 6.50 m Tipo 4 Andén bajo | AA | m2 | 162.5 | 0
10.4.1.9 | Cubierta metálica de 8,00m de ancho por módulo de 5 Y 7m Tipo W Andén central | AA | m2 | 0 | 1672
10.4.1.10 | Cubierta metálica – Ala doble de 4,50 m – módulo 5 m Tipo 5 Dársena colectivos y Andén bajo | AA | m2 | 0 | 540
10.4.1.11 | Cubierta metálica – Ala simple de 2,10 m – módulo 5 m Tipo 6 Dársena colectivos-taxi | AA | m2 | 0 | 262.5
10.4.1.12 | Basamentos en columnas c/bisel | AA | u | 96 | 127
10.4.2 | CONSTRUCCIÓN DE NUEVA CUBIERTA DE H°A° EN HALL DE ACCESO
10.4.2.1 | Hormigón de limpieza | UM | m3 | 0 | 1.28
10.4.2.2 | Platea de fundación H°A° | UM | m3 | 0 | 74.25
10.4.2.3 | Columnas de H°A° visto | UM | m3 | 0 | 5
10.4.2.4 | Losa casetonada en H°A° visto | UM | m3 | 0 | 125.76
10.4.2.5 | Lucarnas de vidrio laminado | AA | u | 0 | 16
10.4.2.6 | Bancos circulares de H°A° | AA | m3 | 0 | 4
10.4.3 | REARMADO DE CUBIERTAS METÁLICAS RECUPERADAS
10.4.3.1 | Hormigón de limpieza | AA | m3 | 0 | 0.648
10.4.3.2 | Bases y vigas de fundación de H°A° | AA | m3 | 0 | 15.336
10.4.3.3 | Armado de estructura metálica (columnas, cabreadas y correas) | AA | m2 | 0 | 580
10.4.3.4 | Cubierta de chapa galvanizada calibre 22 | UM | m2 | 0 | 290
10.4.3.5 | Cenefas, babetas y canaletas con embudo de chapa galvanizada | UM | ml | 0 | 190
10.4.3.6 | Bajada en chapa galvaniza | AA | ml | 0 | 40
10.4.4 | CONSTRUCCIÓN DE CUBIERTAS PROVISORIAS PARA PARADA DE COLECTIVO
10.4.4.1 | Bases y vigas de fundación de H°A° | AA | m3 | 22.4 | 0
10.4.4.2 | Montaje de cubiertas provisorias | AA | m2 | 890 | 0
10.4.4.3 | Mantenimiento de cubiertas provisorias | AA | meses | 12 | 12
10.4.4.4 | Veredas pavimentadas de acceso | AA | m2 | 890 | 0
10.4.4.5 | Iluminación de cubiertas provisorias | AA | m2 | 890 | 0
10.4.4.6 | Retiro y acarreo de cubiertas provisorias | AA | m2 | 0 | 890
10.5 | ACCESOS
10.5.1 | VEREDAS
10.5.1.1 | Demolición de pisos y contrapiso (ya computado en 4A 4.1) | AA | m2 | 0 | 0
10.5.1.2 | Desmonte y retiro de suelo vegetal | AA | m2 | 4985 | 3610
10.5.1.3 | Solado de hormigón peinado de 10 cm c/bordes llaneados con malla Q188 | AA | m2 | 3180 | 3030
10.5.1.4 | Pavimento de bloques de hormigón intertrabado | AA | m2 | 2355 | 2040
10.5.2 | CRUCES PEATONALES A NIVEL (P.A.N.)
10.5.2.1 | Desmonte de laberinto | AA | u | 2 | 0
10.5.2.2 | Demolición de pisos y contrapiso | AA | m2 | 25 | 0
10.5.2.3 | Retiro de losetas premoldeadas | AA | m2 | 0 | 0
10.5.2.4 | Ejecución de cañeros de reserva - 1 de 4" y 1 de 6" de pvc de 3,2mm (incluye 4 cámaras de inspección de 60x60) | AA | gl | 1 | 0
10.5.2.5 | Losetas premoldeadas | AA | m2 | 0 | 0
10.5.2.6 | Solados de hormigón peinado con solado háptico | AA | m2 | 25 | 0
10.5.2.7 | Nuevo laberinto | AA | u | 2 | 0
10.5.2.8 | Barandas complementarias a laberintos | AA | ml | 5 | 0
10.5.2.9 | Columnas de señalización pasiva | AA | u | 2 | 0
10.5.3 | RAMPAS
10.5.3.1 | Rampa de H°A° según detalle de tres tramos | AA | u | 0 | 0
10.5.3.2 | Rampa de H°A° según detalle de cuatro tramos | AA | u | 3 | 0
10.5.3.3 | Rampa de H°A° para salida de emergencia | AA | u | 1 | 0
10.5.3.4 | Rampa de hormigón de un tramo | AA | u | 4 | 0
10.5.4 | ESCALERAS
10.5.4.1 | Escaleras de hormigón armado según detalle (incluye solado de háptico de prevención) | AA | m2 | 10 | 0
10.5.4.2 | Provisión e instalación de barandas metálicas galvanizadas en caliente | AA | ml | 10 | 0
10.5.5 | TÚNEL PEATONAL EXISTENTE
10.5.5.1 | Retiros y demoliciones
10.5.5.1.1 | Demolición de edificio acceso calle Moreno y Av. Del libertador | AA | m2 | 0 | 15
10.5.5.1.2 | Demolición de boletería, retiro de semicubierto y apertura de vanos | AA | m2 | 0 | 75
10.5.5.1.3 | Demolición de escaleras existentes | AA | m3 | 120 | 625,60
10.5.5.1.4 | Retiro de solados y carpetas | AA | m2 | 0 | 448,60
10.5.5.1.5 | Picado de revestimiento lateral de túnel | AA | m2 | 0 | 796,00
10.5.5.2 | Aislaciones y revoques
10.5.5.2.1 | Recomposición de aislación hidrófuga vertical y horizontal en losa | AA | m2 | 0 | 1244,60
10.5.5.2.2 | Revoque completo grueso y fino a la cal | AA | m2 | 0 | 754,00
10.5.5.3 | Construcción de rampas
10.5.5.3.1 | Pantalla de contención de pilotes para rampas | UM | m3 | 840 | 340
10.5.5.3.2 | Excavación de rampas | UM | m3 | 1777,70 | 722,33
10.5.5.3.3 | Revestimiento primario - gunitado | UM | m2 | 146,50 | 47,20
10.5.5.3.4 | Hormigón de limpieza | UM | m3 | 100,80 | 41,40
10.5.5.3.5 | Aislación hidrofuga vertical y horizontal | UM | m2 | 2100,06 | 695
10.5.5.3.6 | Losa inferior de escaleras y rampas | UM | m3 | 80,80 | 32
10.5.5.3.7 | Tabique de hormigón visto | UM | m3 | 306,40 | 156,30
10.5.5.4 | Construcción edificio acceso plaza Nestor Kirchner
10.5.5.4.1 | Fundación nuevo edificio de acceso | AA | m3 | 0 | 0
10.5.5.4.2 | Tabique de hormigón visto | AA | m3 | 0 | 57,80
10.5.5.4.3 | Columnas metálicas rellenas con H°A° 200x200x3,2mm | AA | ml | 0 | 0
10.5.5.4.4 | Losa de hormigón visto (incluye cubierta completa) | AA | m3 | 0 | 10,50
10.5.5.5 | Solados
10.5.5.5.1 | Contrapiso con pendiente a 2 aguas + badenes laterales para canalización de agua de lavado - Esp. Prom: 10 cm | AA | m2 | 0 | 448,60
10.5.5.5.2 | Carpeta hidrófuga de nivelación (en rampa y túnel) | AA | m2 | 18,85 | 38,75
10.5.5.5.3 | Cuña de material en escalera para deslizamiento de bicicletas | AA | ml | 31,30 | 25,64
10.5.5.5.4 | Colocación piso granítico gris pulido 64 pancitos con zócalo perimetral (incluye carpeta de nivelación) | AA | m2 | 101,80 | 577,10
10.5.5.5.5 | Colocación de baldosas preventivas amarillas en escaleras y rampas | AA | m2 | 44,44 | 23,85
10.5.5.6 | Desagües pluviales
10.5.5.6.1 | Reparación de lucarnas de vidrio de seguridad existente | AA | u | 0 | 7
10.5.5.6.2 | Canaletas pluviales con rejilla | AA | ml | 14,4 | 9,3
10.5.5.6.3 | Cámaras de acceso pluviales | AA | u | 7 | 4
10.5.5.6.4 | Cañerias de desagües pluviales | AA | ml | 40 | 125
10.5.5.6.5 | Pozo de bombeo con doble bomba de achique | AA | u | 0 | 4
10.5.5.7 | Barandas y pasamanos de escaleras y rampas
10.5.5.7.1 | Pasamanos con parantes | AA | ml | 24 | 0
A10.5.5.7.2 | Pasamanos amurados | AA | ml | 465,60 | 230
10.5.5.8 | Ceramiento perimetrales y cubiertas metálicas
10.5.5.8.1 | Cerramiento perimetral de reja de planchuela 30x3mm y varillas redondas de 4mm (incluye parantes tubo 100x100x3,2m) | AA | m2 | 90,60 | 0
10.5.5.8.2 | Cubierta de chapa galvanizada calibre 25 (incluye estructura completa de sujeción) | AA | m2 | 262,60 | 0
10.5.5.8.3 | Cenefas y canaletas con embudo de chapa galvanizada chapa 18 | AA | ml | 164,30 | 0
10.5.5.8.4 | Cielorrasos de chapa preconformada y prepientada | AA | m2 | 262,60 | 0
10.5.5.9 | Restauracion de acceso al tunel desde Av. Pte Campora
10.5.5.9.1 | Cortinas de enrollar motorizadas | AA | m2 | 0 | 24
10.5.5.9.2 | Carpintería de hierro angulo (1,50x1,00) con vidrio de seguridad 3+3mm+reja malla | AA | u | 0 | 1
10.5.5.9.3 | Recomposición de estructura de madera cubierta de acceso a túnel por calle Pte. Cámpora | AA | m2 | 0 | 34
10.5.5.9.4 | Cubierta de chapa | AA | m2 | 0 | 34
10.5.6 | NUEVOS PUENTES PEATONALES
10.5.6.1 | Excavaciones
10.5.6.1.1 | Excavaciones y movimientos de suelo | AA | m3 | 438.012 | 0
10.5.6.1.2 | Relleno de suelo seleccionado | AA | m3 | 401.712 | 0
10.5.6.2 | Estructura de H°A°
10.5.6.2.1 | Base escaleras | UM | m3 | 18.225 | 0
10.5.6.2.2 | Columnas escaleras | UM | m3 | 11.32 | 0
10.5.6.2.3 | Losa escaleras premoldeadas | UM | m3 | 120 | 0
10.5.6.2.4 | Losa de pasarela sobre steel deck | UM | m3 | 84.4859 | 0
10.5.6.3 | Ejecución de pasadizos para ascensores y apoyo de pasarelas
10.5.6.3.1 | Zapata de fundación | UM | m3 | 45.515 | 0
10.5.6.3.2 | Platea | UM | m3 | 6.42 | 0
10.5.6.3.3 | Tabiques | UM | m3 | 105 | 0
10.5.6.3.4 | Losa superior | UM | m3 | 6.36 | 0
10.5.6.3.5 | Columnas apoyo pasarela | UM | m3 | 17.2 | 0
10.5.6.4 | Estructuras metálicas
10.5.6.4.1 | Estructura metálica de pasarela | AA | kg | 70997.06 | 0
10.5.6.4.2 | Estructura metálica de cubierta de escalera | AA | kg | 5563.91 | 0
10.5.6.4.3 | Estructura metálica de cubierta de pasarela | AA | kg | 2195.136 | 0
10.5.6.4.4 | Cubiertas de chapa acanalada en pasarela y escalera (incluye caballetes, limatesas, canaletas y cenefas) | AA | m2 | 920.8 | 0
10.5.6.4.5 | Solados preventivos y hápticos (incluye mortero de asiento) | AA | m2 | 150 | 0
10.5.6.4.6 | Pavimento abovedado de HºAº s/Steel Deck - H: 7 cm - Peinado con bordes llaneados | AA | m2 | 367.33 | 0
10.5.6.4.7 | Cerramiento metálico (incluye: reja de malla electrosoldada - (50 x 50 x 3,4 mm) - H: 1,90 (Pasarela) reja de malla electrosoldada - (50 x 50 x 3,4 mm) - H: 1,60 (escalera) | AA | m2 | 665.77 | 0
10.5.6.4.8 | Pasamanos simples galvanizados por inmersión en caliente con recubrimiento anticorrosivo para escaleras | AA | ml | 509.26 | 0
10.5.6.4.9 | Recubrimiento epoxi Bi-componente + poliuretánico alifático (250 um) | AA | m2 | 1500 | 0
10.5.6.5 | Desagües pluviales
10.5.6.5.1 | Bajadas pluviales | AA | ml | 160 | 0
10.5.6.5.2 | Bocas de desagüe de 0,30 x 0,30 (incluye rejillas de piso abiertas 30 x 30 en planchuela 1/4") | AA | u | 20 | 0
10.5.6.5.3 | Pozo de bombeo pluvial (incluye equipo de bombeo y tapa de inspección) | AA | u | 4 | 0
10.5.6.6 | Instalación de ascensores
10.5.6.6.1 | Provisión y montaje de equipos y tableros (cabina, pistón, etc.) | AA | u | 4 | 0
10.5.6.6.2 | Puesta en marcha, calibración y habilitación por ing. electromecánico | AA | u | 4 | 0
10.5.6.6.3 | Recepción y mantenimiento | AA | mes | 12 | 0
10.6 | INSTALACIONES
10.6.1 | ELÉCTRICAS, DATOS, AUDIO y CCTV
10.6.1.1 | Acometidas
10.6.1.1.1 | Trámites de servicio de la acometida de estación | AA | gl | 3 | 1
10.6.1.1.2 | Caja de medidor + toma de energía T2 general estación | AA | gl | 3 | 1
10.6.1.1.3 | Toma de energía T1 - monofásico | AA | u | 17 | 0
10.6.1.1.4 | Toma de energía T2- trifásico | AA | u | 3 | 0
10.6.1.2 | Tableros
10.6.1.2.1 | Tablero general de baja tensión (TGBT) | AA | u | 2 | 1
10.6.1.2.2 | Tablero general municipal (TGM) | AA | u | 0 | 1
10.6.1.2.3 | Tablero seccional de muy baja tensión (TSMBT) | AA | u | 0 | 1
10.6.1.2.4 | Tablero de seccional de asensor (TSA) | AA | u | 4 | 0
10.6.1.2.5 | Tablero General de Puente (TGPu) | AA | u | 1 | 0
10.6.1.2.6 | Tablero de seccional iluminación (TSI) | AA | u | 1 | 1
10.6.1.2.7 | Tablero de seccional módulo Sube (TSMS) | AA | u | 1 | 2
10.6.1.2.8 | Tablero de seccional boletería (TSBO) | AA | u | 2 | 0
10.6.1.2.9 | Tablero de seccional bombas de agua (TSBA) | AA | u | 3 | 0
10.6.1.2.10 | Tablero de seccional pluvials (TSPL) | AA | u | 1 | 1
10.6.1.2.11 | Tablero de seccional salas de evasión/ transporte/ policial/ etc. | AA | u | 11 | 2
10.6.1.2.12 | Tablero medioteca (TME) | AA | u | 1 | 0
10.6.1.2.13 | Tablero de bicicletero (TBI) | AA | u | 2 | 0
10.6.1.3 | Canalizaciones
10.6.1.3.1 | Cámara de pase 300x300mm | AA | u | 43.25 | 20.75
10.6.1.3.2 | Cámara de pase / caja de pase en bajo anden 400x400mm | AA | u | 67 | 56
10.6.1.3.3 | Cámara de pase 600x600mm | AA | u | 9 | 3
10.6.1.3.4 | Cámara de pase 600x800mm | AA | u | 3 | 1
10.6.1.3.5 | Cruce bajo vía c/ cámara de 1,20x2,20m en cada extremo (incluye cañerías PEAD 5xØ110) | AA | u | 0 | 1
10.6.1.3.6 | Cañeros de datos - PEAD d=40mm - tritubo (3xØ40mm) | AA | ml | 1870 | 1570
10.6.1.3.7 | Cañeros eléctricos - PVCr de d=110mm (3xØ110mm) | AA | ml | 640 | 780
10.6.1.3.8 | Cañeros eléctricos - PVCr de d=50mm (3xØ50mm) | AA | ml | 510 | 370
10.6.1.3.9 | Cañeros SUBE - PVCr de d=75mm (1xØ75mm) | AA | ml | 40 | 40
10.6.1.3.10 | Cañeros SUBE - PVCr de d=50mm (1xØ50mm) | AA | ml | 40 | 40
10.6.1.3.11 | Cañeros Troncales de Reserva para los Sistemas de Electrificación (PEAD 2xØ160mm) | AA | ml | 400 | 200
10.6.1.3.12 | Cañeros Troncales de Reserva para los Sistemas de Señalamiento (PEAD 4xØ110mm) | AA | ml | 540 | 200
10.6.1.3.13 | Bandeja tipo escalera 600 mm c/tapa | AA | ml | 0 | 0
10.6.1.3.14 | Bandeja tipo perforada 450 mm c/tapa | AA | ml | 60 | 0
10.6.1.3.15 | Caño HG 1" | AA | ml | 762.5 | 137.5
10.6.1.3.16 | Caño HG 4" | AA | ml | 70 | 320
10.6.1.3.17 | Cajas Al - 150x150mm | AA | u | 78 | 48
10.6.1.3.18 | Cajas Al - 100x50mm | AA | u | 50 | 30
10.6.1.3.19 | Caja redonda Al | AA | u | 35 | 15
10.6.1.3.20 | Caño semipesado embutidas en pared con caño 3/4" MOP - IRAM 2005 - IRAM-IAS U 500 2005 | AA | ml | 2450 | 870
10.6.1.3.21 | Caja octogonal MOP grande | AA | u | 543.5 | 177.5
10.6.1.3.22 | Caja MOP - 100x50mm | AA | u | 409.5 | 144.5
10.6.1.3.23 | Zanja c/fondo de arena y protección mecánica - 300x800mm | AA | ml | 1195 | 2015
10.6.1.4 | Cableados eléctricos
10.6.1.4.1 | Cable Cu 3x50/25mm² - IRAM 62.266 - LS0H | AA | ml | 710 | 0
10.6.1.4.2 | Cable Cu 3x25/16mm² - IRAM 62.266 - LS0H | AA | ml | 230 | 220
10.6.1.4.3 | Cable Cu 4x16mm² - IRAM 62.266 - LS0H | AA | ml | 940 | 200
10.6.1.4.4 | Cable Cu 4x6mm² - IRAM 62.266 - LS0H | AA | ml | 1050 | 1100
10.6.1.4.5 | Cable Cu 4x4mm² - IRAM 62.266 - LS0H | AA | ml | 300 | 0
10.6.1.4.6 | Cable Cu 2x6mm² - IRAM 62.266 - LS0H | AA | ml | 4465 | 4975
10.6.1.4.7 | Cable Cu 2x4mm² - IRAM 62.266 - LS0H | AA | ml | 1315 | 1145
10.6.1.4.8 | Cable Cu 2,5mm² - IRAM 62.267 - LS0H | AA | ml | 12850 | 4030
10.6.1.4.9 | Cable Cu 4mm² - IRAM 62.267 - LS0H | AA | ml | 1619 | 1925
10.6.1.4.10 | Cable Cu 16mm² - IRAM 62.267 - LS0H | AA | ml | 870 | 520
10.6.1.4.11 | Cable Cu 25mm² - IRAM 62.267 - LS0H | AA | ml | 60 | 0
10.6.1.5 | Artefactos de iluminación
10.6.1.5.1 | Brazo de Alumbrado con 1 Luminaria LED 90W (9000lm) | AA | u | 10 | 30
10.6.1.5.2 | Columnas de Alumbrado con 2 Luminaria LED 90W (9000lm) - H: 6,00 mts (Incluye base de hormigón, basamentos de columnas con grout c/bisel H: 4/8 cm - terminación cemento alisado c/llana) | AA | u | 3 | 1
10.6.1.5.3 | Columnas de Alumbrado con 1 Luminaria LED 90W (9000lm) - H: 6,00 mts (Incluye base de hormigón, basamentos de columnas con grout c/bisel H: 4/8 cm - terminación cemento alisado c/llana) | AA | u | 56 | 45
10.6.1.5.4 | Repuesto - Luminaria LED 90W (9000lm) p/ brazo de columna de alumbrado | AA | u | 7 | 6
10.6.1.5.5 | Columnas de Alumbrado con 1 Luminaria LED 72W (7000lm) octogonal (estilo frances) - H: 4,00 mts (Incluye base de hormigón, basamentos de columnas con grout c/bisel H: 4/8 cm - terminación cemento alisado c/llana) | AA | u | 0 | 0
10.6.1.5.6 | Columnas de Alumbrado con 1 Luminaria LED 60W (6900lm) 360° (redonda) - H: 4,00 mts (Incluye base de hormigón, basamentos de columnas con grout c/bisel H: 4/8 cm - terminación cemento alisado c/llana) | AA | u | 11 | 33
10.6.1.5.7 | Repuesto - Luminaria LED 60W (6900lm) 360° (redonda) p/ columna de alumbrado | AA | u | 1 | 4
10.6.1.5.8 | Luminaria empotrable doble tubo LED 2x20W | AA | u | 106 | 32
10.6.1.5.9 | Repuesto - Luminaria empotrable doble tubo LED 2x20W | AA | u | 11 | 7
10.6.1.5.10 | Luminaria empotrable panel LED redondo 18W | AA | u | 103 | 14
10.6.1.5.11 | Repuesto - Luminaria empotrable panel LED 18W | AA | u | 10 | 5
10.6.1.5.12 | Luminaria empotrable panel LED cuadrado 44W - 600x600mm | AA | u | 47 | 9
10.6.1.5.13 | Repuesto - Luminaria empotrable cuadrado 44W - 600x600mm | AA | u | 5 | 3
10.6.1.5.14 | Luminaria doble tubo LED 2x20W - IP65 - IK10 | AA | u | 63 | 22
10.6.1.5.15 | Repuesto - Luminaria doble tubo LED 2x20W - IP65 - IK10 | AA | u | 6 | 3
10.6.1.5.16 | Luminaria simple tubo LED 1x20W - IP65 - IK10 | AA | u | 132 | 2
10.6.1.5.17 | Repuesto - Luminaria simple tubo LED 1x20W - IP65 - IK10 | AA | u | 13 | 3
10.6.1.5.18 | Luminaria lineal Tubo LED T5 - 2x16W | AA | u | 102 | 214
10.6.1.5.19 | Repuesto - Luminaria lineal Tubo LED T5 - 2x16W | AA | u | 10 | 22
10.6.1.5.20 | Luminaria de salida de emergencia | AA | u | 26 | 16
10.6.1.5.21 | Repuesto - Luminaria de salida de emergencia | AA | u | 3 | 25
10.6.1.5.22 | Equipo autónomo x 3hs | AA | u | 62 | 106
10.6.1.5.23 | Repuesto - Equipo autónomo x 3hs | AA | u | 6 | 15
10.6.1.6 | Interruptores y tomas eléctricos
10.6.1.6.1 | Tomacorriente doble 220V/10A | AA | u | 266 | 62
10.6.1.6.2 | Tomacorriente doble 2P/T 220V/10A - con caja IP 44 y cerradura | AA | u | 19 | 25
10.6.1.6.3 | Interruptor de un efecto 10A | AA | u | 92 | 27
10.6.1.7 | Sistema de audio
10.6.1.7.1 | Tendidos de Circuitos para Sistema de Audio - Cu 2x1mm - IRAM 62.266 | AA | ml | 3000 | 2000
10.6.1.7.2 | Equipamiento completo para sistema de Audio (incluye Rack y dos Call station) | AA | gl | 1 | 1
10.6.1.7.3 | Intercommunicador de 2 vías (Ventanilla Boleterías) | AA | U | 5 | 5
10.6.1.8 | Sistema de datos
10.6.1.8.1 | Tendidos de Circuitos para Sistema de Datos p/Pantallas y Molinetes - FTP AWG24 Cat.6 | AA | ml | 3069 | 2079
10.6.1.8.2 | Tomas de Datos | AA | u | 70 | 47
10.6.1.8.3 | Tendidos de Cable óptico 12 FO-OS1-monomodo antirroedor (entre Racks) | AA | ml | 770 | 480
10.6.1.8.4 | Empalme 12 pelos cable FO inter-estaciones mas ODF 12 posiciones | AA | u | 1 | 0
10.6.1.8.5 | Equipo de Anden Datos (RACK + SWITCH) | AA | gl | 1 | 1
10.6.1.8.6 | Reemplazo cableado actual sobre Postes Telegráficos | AA | gl | 1 | 1
10.6.1.8.7 | Sistema de alarma de intrusión | AA | gl | 1 | 1
10.6.1.9 | Sistema de CCTV
10.6.1.9.1 | Tendidos de circuitos para cámaras CCTV - FTP AWG23 Cat.6 | AA | ml | 2805 | 2475
10.6.1.9.2 | Equipo de Grabación NVR 32 canales c/dos discos rígidos de 8Tb c/u(CCTV) (DHI-NVR4432-4KS2) | AA | u | 2 | 1
10.6.1.9.3 | SISTEMA DE CÁMARAS CCTV - Tipo Domo, Ojo de Pez y Bullet | AA | gl | 1 | 1
10.6.1.9.4 | Equipamiento Sala Monitoreo CCTV (Monitores video wall/ soporte/PC/Joystic/etc.) | AA | gl | 1 | 1
10.6.1.10 | Puesta a tierra y pararrayos
10.6.1.10.1 | Provisión e instalación de puestas a tierra - Jabalinas 1.5m 3/8", cable, cámara de inspección de fundición | AA | gl | 1 | 1
10.6.1.10.2 | Provisión e instalación pararrayos punta Franklin R:40, cable Cu desnudo, canalización de PVC y soporte | AA | gl | 1 | 1
10.6.2 | SANITARIAS
10.6.2.1 | Pluviales
10.6.2.1.1 | Ejecución de cruce bajo vía c/ cámara de cruces de 1,20x2,20 (incluye cañerías PEAD Ø110x9) | AA | u | 6 | 2
10.6.2.1.2 | Cañería de Pvc 110 Mm (incluye excavación y relleno) | AA | ml | 2150 | 2330
10.6.2.1.3 | Caño de lluvia HF 100 | AA | ml | 0 | 0
10.6.2.1.4 | Boca de desagüe abierta de 30 x 30 | AA | u | 60 | 62
10.6.2.1.5 | Boca de desagüe tapada 25 x 25 | AA | u | 0 | 0
10.6.2.1.6 | Canaleta impermeable con marco y rejilla ancho 25 cm | AA | ml | 0 | 280
10.6.2.1.7 | Rejillas de acero galvanizado de 15 cm de ancho | AA | ml | 300 | 633
10.6.2.1.8 | Cámara de inspección de 60x60 (incluye tapa) | AA | u | 32 | 42
10.6.2.1.9 | Cámaras de inspección y desagüe con reja de 0,60 x 1,00 | AA | u | 0 | 0
10.6.2.1.10 | Pozo de bombeo pluvial (incluye equipo de bombeo y tapa de inspección) | AA | u | 6 | 2
10.6.2.1.11 | Entubado de zanja | AA | ml | 0 | 0
10.6.2.1.12 | Caño ranurado de recolección de agua | AA | ml | 660 | 440
10.6.2.1.13 | Limpieza y desobstrucción de canaletas, caños de lluvia, bocas de desagüe y albañales en edificios existentes | AA | ml | 50 | 200
10.6.2.2 | Sistema de recolección de agua de lluvia - Aguas recuperadas
10.6.2.2.1 | Filtros de hojas para bajadas pluviales | AA | u | 1 | 1
10.6.2.2.2 | Interceptor de primeras aguas de lluvia | AA | u | 1 | 1
10.6.2.2.3 | Tanque de filtrado | AA | u | 1 | 1
10.6.2.2.4 | Sistema dosificador de cloro líquido | AA | u | 1 | 1
10.6.2.2.5 | Tanque cisterna de 2800 lts (incluye platea de apoyo en H°A°) | AA | u | 2 | 2
10.6.2.2.6 | Bomba presurizadora de 1 HP | AA | u | 2 | 2
10.6.2.3 | Cloacales
10.6.2.3.1 | Conexión a la red cloacal | AA | u | 7 | 5
10.6.2.3.2 | Instalación de sistemas de tratamiento - bidigestores s/cálculo + pozo absorbente (incluye gestión ante ADA) | AA | u | 0 | 0
10.6.2.3.3 | Tendido de cañería de desagües primarios desde edificio hasta la red cloacal | AA | ml | 517.35 | 512.6
10.6.2.3.4 | Tendido de cañerías internas de desagües secundarios | AA | ml | 350.6 | 118.3
10.6.2.3.5 | Cámara de inspección de 60x60 | AA | u | 28 | 40
10.6.2.3.6 | Saneamiento y cegado de pozos absorbentes existentes | AA | u | 0 | 0
10.6.2.3.7 | Pozo de bombeo cloacal y cámaras de cruces | AA | gl | 1 | 2
10.6.2.4 | Provisión de agua
10.6.2.4.1 | Conexión a la red existente de agua corriente | AA | gl | 2 | 1
10.6.2.4.2 | Tanque cisterna de 3000 lts | AA | u | 2 | 0
10.6.2.4.3 | Tanque de acero inoxidable de 2500 litros | AA | u | 1 | 0
10.6.2.4.4 | Tanque de acero inoxidable de 1000 litros | AA | u | 0 | 0
10.6.2.4.5 | Bomba de impulsión para tanque de reserva | AA | u | 5 | 1
10.6.2.4.6 | Tendido de cañerías de alimentación y distribución de agua fría desde la red hasta edificios | AA | ml | 185 | 15
10.6.2.4.7 | Tendido de cañerias de alimentación y distribución interna de agua fría y caliente | AA | ml | 573 | 220
10.6.2.4.8 | Tendido de cañerías de alimentación y distribución de agua fría para canillas para lavado de andenes | AA | ml | 670 | 185
10.6.2.4.9 | Bombas presurizadoras | AA | u | 2 | 0
10.6.2.4.10 | Caja de toma para conexión de hidrolavadoras - Galvanizada, con canilla 3/4" | AA | u | 6 | 0
10.6.2.4.11 | Termotanque eléctrico de 50 litros | AA | u | 12 | 4
10.6.2.4.12 | Termotanque eléctrico de 120 litros | AA | u | 8 | 1
10.6.2.4.13 | Panel solar y termotanque intercambiador de calor | AA | u | 4 | 1
10.6.2.5 | Incendio
10.6.2.5.1 | Cañerías secas de incendio | AA | ml | 331.3 | 0
10.6.2.5.2 | Bocas de incendio | AA | u | 11 | 0
10.6.2.5.3 | Boca de impulsión | AA | u | 7 | 0
10.6.2.5.4 | Señalización reglamentaria | AA | u | 7 | 0
10.6.2.5.5 | Carro para manguera de incendio con manguera y lanza | AA | u | 6 | 0
10.6.2.5.6 | Carro para matafuego de 25kg | AA | u | 6 | 0
10.6.2.5.7 | Matafuegos de CO2 de 10 kg | AA | u | 8 | 0
10.6.2.5.8 | Matafuego ABC 10 Kg | AA | u | 32 | 0
10.6.2.5.9 | Matafuego halogenado 5kg | AA | u | 13 | 0
10.6.2.5.10 | Sistema de detección y alarma contra incendios | AA | gl | 1 | 0
10.7 | CONSTRUCCIÓN DE NUEVOS EDIFICIOS
10.7.1 | ESTRUCTURA
10.7.1.1 | Estructuras de H°A°
10.7.1.1.1 | Excavación de zanjas y relleno | AA | m3 | 511.74 | 86.4
10.7.1.1.2 | Film de polietileno 200 micrones | AA | m2 | 1304.71 | 557.29
10.7.1.1.3 | Hormigón de limpieza | AA | m3 | 7.71 | 2.33
10.7.1.1.4 | Bases de hórmigon armado | AA | m3 | 40.4 | 13.6
10.7.1.1.5 | Vigas de fundación de H°A° | AA | m3 | 186.62 | 28.29
10.7.1.1.6 | Columnas de H°A° | AA | m3 | 21.81 | 8.52
10.7.1.1.7 | Vigas de encadenado de H°A° | AA | m3 | 186.62 | 28.29
10.7.1.1.8 | Losas de hormigón armado visto | AA | m2 | 0 | 0
10.7.1.1.9 | Losas de viguetas pretensadas y ladrillos de eps con capa de compresión completa | AA | m2 | 959.27 | 207.45
10.7.1.2 | Estructuras metálicas
10.7.1.2.1 | Vigas metálicas conformadas tubo rectangular estructural 80x120x3,2mm | AA | ml | 458.2 | 0
10.7.1.2.2 | Columnas metálicas conformadas por tubo estructural 120x120x3,2mm | AA | ml | 77.1 | 40
10.7.1.3 | Tanque de agua
10.7.1.3.1 | Torre para tanque de agua | AA | u | 1 | 0
10.7.2 | CUBIERTAS
10.7.2.1 | Impermeabilización membrana líquida | AA | m2 | 1304.45 | 553.33
10.7.2.2 | Cubierta plana | AA | m2 | 1307.85 | 556.58
10.7.2.3 | Cubierta de chapa | AA | m2 | 988.6 | 217.64
10.7.2.4 | Cenefas, babetas y canaletas de chapa | AA | m2 | 544.1 | 228.8
10.7.2.5 | Bajada en chapa galvanizada | AA | ml | 35 | 0
10.7.2.6 | Parasoles de chapa doblada | AA | m2 | 3.44 | 4.5
10.7.3 | MAMPOSTERÍAS
10.7.3.1 | Doble capa aisladora horizontal en muros | AA | m2 | 2596.16 | 981.99
10.7.3.2 | Mampostería de ladrillos huecos 8X18X33 | AA | m2 | 0 | 11.5
10.7.3.3 | Mampostería de ladrillos huecos 12X18X33 | AA | m2 | 242.38 | 218.88
10.7.3.4 | Mampostería de ladrillos huecos 18X18X33 | AA | m2 | 2616.19 | 510
10.7.3.5 | Tabiques de placa de roca de yeso - 2 placas Std 12,5 mm | AA | m2 | 0 | 0
10.7.3.6 | Mampostería de ladrillo común | AA | m3 | 0 | 0
10.7.4 | REVOQUES
10.7.4.1 | Azotado hidrófugo bajo revestimiento | AA | m2 | 1362.05 | 406.06
10.7.4.2 | Revoque interior completo a la cal | AA | m2 | 1804.7 | 487.84
10.7.4.3 | Revoque exterior completo a la cal (incluye azotado hidrófugo) | AA | m2 | 1445.85 | 790.49
10.7.4.4 | Ejecución de buña | AA | ml | 1352.19 | 397.42
10.7.4.5 | Enlucido interior de yeso | AA | m2 | 2018.675 | 587.49
10.7.5 | CONTRAPISOS, CARPETAS Y PISOS
10.7.5.1 | Film de polietileno 200 micrones | AA | m2 | 1260.32 | 566.29
10.7.5.2 | Contrapiso sobre terreno natural | AA | m2 | 1214.08 | 511.79
10.7.5.3 | Contrapiso alivianado con esferas de poliestireno expandido | AA | m3 | 0 | 0
10.7.5.4 | Carpeta hidrófuga y de nivelación | AA | m2 | 1214.08 | 566.29
10.7.5.5 | Solado de hormigón llaneado - H: 7 cm TIPO S1 | AA | m2 | 455.05 | 88.06
10.7.5.6 | Solado de hormigón peinado c/bordes llaneados - H: 7 cm TIPO S2 | AA | m2 | 0 | 0
10.7.5.7 | Mosaico granítico compacto terminación pulido fino 30x30 TIPO S3 | AA | m2 | 761.16 | 333.67
10.7.5.8 | Mosaico granítico compacto terminación púlido fino 30x30 antideslizante TIPO S4 | AA | m2 | 77.68 | 0
10.7.5.9 | Piso porcelanato antideslizante 30x30 - TIPO S5 | AA | m2 | 223 | 39
10.7.5.10 | Intertrabado de hormigón coloreado TIPO S6 | AA | m2 | 0 | 0
10.7.5.11 | Carpeta y solado epoxídico TIPO S7 | AA | m2 | 0 | 130.27
10.7.5.12 | Piso de madera pulido hidrolaqueado TIPO S8 | AA | m2 | 0 | 68.9
10.7.6 | ZÓCALOS
10.7.6.1 | Zócalo de madera TIPO Z1 | AA | ml | 142.8 | 29.2
10.7.6.2 | Zócalo de cemento TIPO Z2 | AA | ml | 274.59 | 96.42
10.7.6.3 | Zócalo de mosaicos graniticos TIPO Z3 | AA | ml | 913.26 | 335.43
10.7.6.4 | Zócalo de porcelanato TIPO Z4 | AA | ml | 0 | 0
10.7.7 | CIELORRASOS
10.7.7.1 | Cielorraso suspendido de roca de yeso placa 12,5 mm TIPO CR1 | AA | m2 | 742.88 | 233.28
10.7.7.2 | Cielorraso suspendido de roca de yeso placa verde 9.5 mm TIPO CR2 | AA | m2 | 308.46 | 250.71
10.7.7.3 | Cielorraso aplicado de yeso TIPO CR3 | AA | m2 | 0 | 0
10.7.7.4 | Cielorraso grueso y fino a la cal TIPO CR4 | AA | m2 | 0 | 0
10.7.7.5 | Cielorraso suspendido placa desmontable TIPO CR5 | AA | m2 | 0 | 0
10.7.7.6 | Reparacion de cielorraso de madera CR 6 | AA | m2 | 0 | 68.9
10.7.8 | REVESTIMIENTOS
10.7.8.1 | Revestimiento plástico texturado granulado medio TIPO RE1 | AA | m2 | 710.13 | 310.16
10.7.8.2 | Revestimiento plástico texturado granulado fino TIPO RE2 | AA | m2 | 1300.6 | 431.13
10.7.8.3 | Revestimiento de mosaicos graníticos compacto pulido TIPO RE3 | AA | m2 | 0 | 0
10.7.8.4 | Revestimiento veneciano de mosaico vitrificado TIPO RE4 | AA | m2 | 0 | 2.62
10.7.8.5 | Revestimiento de cerámica esmaltada TIPO RE5 | AA | m2 | 808.64 | 406.06
10.7.8.6 | Cantonera de acero inoxidable | AA | ml | 25.2 | 11.7
10.7.9 | CARPINTERÍAS / ABERTURAS (s/ planillas de carpintería y herrería)
10.7.9.1 | Carpintería V1 - Corrediza de aluminio - vidrio 3+3mm - Reja malla metal desplegado - 1.00 x 0.50 m | AA | u | 14 | 13
10.7.9.2 | Carpintería V2 - Corrediza de aluminio - vidrio 3+3mm - Reja malla - 2.00 x 0.50 m | AA | u | 22 | 5
10.7.9.3 | Carpintería V3 - Banderola de aluminio - vidrio 3+3mm - Reja malla - 0.80 x 0.50 m | AA | u | 9 | 13
10.7.9.4 | Carpintería V4 - Corrediza de aluminio - vidrio DVH 3+3m - 1.00 x 1.10 m | AA | u | 2 | 1
10.7.9.5 | Carpintería V5 - Corrediza de aluminio - vidrio DVH 3+3m - 2.00 x 1.10 m | AA | u | 0 | 1
10.7.9.6 | Carpintería V6 - Corrediza de aluminio - vidrio 3+3mm - Reja malla - 1.50 x 1.00 m | AA | u | 0 | 3
10.7.9.7 | Carpintería V7 - Corrediza de aluminio - vidrio 3+3mm - Reja malla - 1.30 x 0.50 m | AA | u | 11 | 0
10.7.9.8 | Carpintería V8 - Corrediza de aluminio - vidrio 3+3mm - Reja malla - 1.70 x 0.50 m | AA | u | 17 | 0
10.7.9.9 | Carpintería V9 - Corrediza de aluminio - vidrio DVH 3+3mm - Reja malla - 1.30 x 1.10 m | AA | u | 5 | 0
10.7.9.10 | Carpintería V10 - Corrediza de aluminio - vidrio DVH 3+3mm - Reja malla - 1.70 x 1.10 m | AA | u | 38 | 0
10.7.9.11 | Carpintería V11 - Tipo Guillotina - vidrio DVH 3+3mm - Reja malla - 1.90 x 1.20 m | AA | u | 0 | 0
10.7.9.12 | Carpintería V12 - Banderola de aluminio - vidrio 3+3mm - Reja varillas verticales - 0.65 x 0.50 | AA | u | 0 | 0
10.7.9.13 | Carpintería V13 - Banderola de aluminio - vidrio 3+3mm - Reja varillas verticales - 1,10 x 3,00 | AA | u | 0 | 0
10.7.9.14 | Carpintería V14 - Banderola de aluminio - vidrio 3+3mm - Reja varillas verticales - 0.50 x 0.50 | AA | u | 0 | 0
10.7.9.15 | Carpinteria V15 - Corrediza de aluminio - vidrio DVH 3+3mm - Reja malla - 2.00 x 1.10 m | AA | u | 5 | 0
10.7.9.16 | Carpinteria V16 - Corrediza de aluminio - vidrio DVH 3+3mm - Reja malla - 3.00 x 1.10 | AA | u | 11 | 0
10.7.9.17 | Carpinteria V17 - Tipo guillotina de aluminio - vidrio 3+3mm - 1,84 x 1,90 m. | AA | u | 0 | 17
10.7.9.18 | Carpinteria V18 - Banderola múltiple de chapa 18 - vidrio 3+3mm - 1,80 x 0,65 m. | AA | u | 0 | 1
10.7.9.19 | Ventana existente a recuperar - VE | AA | u | 0 | 5
10.7.9.20 | Puerta PCH1 - Abrir de una hoja - Doble chapa 18 - 0.80 x 2.05 m | AA | u | 24 | 12
10.7.9.21 | Puerta PCH2 - Abrir de una hoja - Doble chapa 18- 0.90 x 2.05 m | AA | u | 2 | 2
10.7.9.22 | Puerta PCH3 - Abrir de una hoja - Doble chapa 18 con persiana - 0,76 x 2.05 m | AA | u | 0 | 0
10.7.9.23 | Puerta PCH4 - Abrir de dos hojas - Doble chapa 18 con persiana - 1.50 x 2.10 m | AA | u | 2 | 1
10.7.9.24 | Puerta PCH5 - Abrir de dos hojas - Doble chapa 18 con persiana - 1.20 x 2.10 m | AA | u | 5 | 0
10.7.9.25 | Puerta PCH6 - Abrir de dos hojas - Doble chapa 18 con persiana - 2.00 x 2.10 m | AA | u | 3 | 0
10.7.9.26 | Puerta PCH7 - Abrir de una hoja - Doble chapa 18 con vidrio repartido - 0,80 x 2.05 m | AA | u | 0 | 5
10.7.9.27 | Puerta PM1 - Placa interior de madera enchapada - marco chapa 18 -0.76 x 2.05 m | AA | u | 33 | 9
10.7.9.28 | Puerta PM2 - Placa interior de madera enchapada -marco chapa 18- 0.66 x 2.05 m | AA | u | 7 | 0
10.7.9.29 | Puerta PM3 - Placa interior de madera enchapada -marco chapa 18- 0.86 x 2.05 m | AA | u | 2 | 0
10.7.9.30 | Puerta PR1 - De abrir de dos hojas de reja malla romboidal - 1.50 x 2.05 m | AA | u | 0 | 0
10.7.9.31 | Puerta PR2 - De abrir de dos hojas de reja malla romboidal - 1.00 x 2.00 m | AA | u | 2 | 2
10.7.9.32 | Puerta PV2 - De abrir dos hojas vidrio doble 3+3mm marco de acero inoxidable acero aisi 304-A: 1,50 x H:2,05 m | AA | u | 0 | 2
10.7.9.33 | Puerta PME - De abrir en madera a recuperar | AA |  | 0 | 0
10.7.9.34 | Puerta Emergencia PECH - De chapa con barral antipánico, electroimán y cierrapuerta | AA | u | 0 | 0
10.7.9.35 | Puerta Emergencia PEVD - Marco de tubo estructural con vidrio laminado 3+3mm, - con barral antipánico y cierrapuerta | AA | u | 1 | 4
10.7.9.36 | Carpintería integral B1 - Paño fijo de vidrio antibala espejado con marco de chapa plegada de acero inoxidable, terminación anodizado | AA | ml | 6.24 | 6.24
10.7.9.37 | Carpintería integral B2 - Paño fijo de vidrio antibala espejado / Norma Renar MA-02 (Esp. 22mm), con marco de chapa plegada BWG Nº 18 de acero inoxidable, terminación anodizado. Destino: Frente de Garita de Seguridad, Gendarmeria, Mesa de Cambistas y Bicicletero | AA | ml | 14.98 | 15.2
10.7.9.38 | Carpintería integral B3 - Frente de carteleras y televisores | AA | ml | 3 | 6.46
10.7.9.39 | Reja de hierro y planchuelas - DC-003 | AA | m2 | 72.72 | 105.05
10.7.9.40 | Portón corredizo de hierro y planchuelas - PCPL | AA | m2 | 24 | 25.87
10.7.9.41 | Portón corredizo de placa chapa lisa - PCCH | AA | u | 6 | 0
10.7.9.42 | Cortina de enrollar motorizada CE | AA | m2 | 140 | 108
10.7.10 | MESADAS
10.7.10.1 | Mesadas de granito gris mara de 22 cm | AA | m2 | 380.08 | 14.72
10.7.10.2 | Mesadas de acero inoxidable | AA | m2 | 0 | 0
10.7.11 | VIDRIOS
10.7.11.1 | Espejos para baños privados - Cistal float de 4 mm | AA | m2 | 26.5 | 14.3
10.7.11.2 | Espejos en acero inoxidable pulido para sanitarios públicos | AA | m2 | 11.9 | 4.26
10.7.12 | PILETAS Y BACHAS
10.7.12.1 | Bacha de acero inoxidable para baños | AA | u | 38 | 17
10.7.12.2 | Pileta de acero inoxidable para cocina | AA | u | 13 | 4
10.7.13 | ACCESORIOS SANITARIOS
10.7.13.1 | Kit completo de accesorios para baños públicos | AA | u | 9 | 6
10.7.13.2 | Kit completo de barrales y accesorios para baños accesibles | AA | u | 2 | 2
10.7.13.3 | Kit completo de accesorios para baños privados | AA | u | 16 | 8
10.7.13.4 | Mampara separador entre mingitorios en placa de granito gris mara | AA | u | 4 | 4
10.7.13.5 | Muebles bajo mesada | AA | ml | 25.35 | 9.33
10.7.13.6 | Kit completo de accesorios para vestuarios privados | AA | u | 8 | 1
10.7.13.7 | Sistema de puertas y placas separadoras para habitáculos de inodoro en chapa doblada galvanizada | AA | ml | 21.7 | 16
10.7.13.8 | Equipamiento general de boletería | AA | gl | 1 | 1
10.7.13.9 | Cambiadores para bebes | AA | u | 4 | 0
10.7.14 | ARTEFACTOS SANITARIOS
10.7.14.1 | Mingitorio mural corto | AA | u | 9 | 0
10.7.14.2 | Inodoro pedestal, mochila y asiento plástico | AA | u | 26 | 16
10.7.14.3 | Receptáculo de ducha | AA | u | 15 | 7
10.7.14.4 | Inodoro antivandálico con asiento | AA | u | 8 | 8
10.7.14.5 | Mingitorio antivandálico | AA | u | 5 | 6
10.7.14.6 | Lavatorio accesible | AA | u | 2 | 2
10.7.14.7 | Lavatorio con mensula | AA | u | 4 | 2
10.7.14.8 | Inodoro pedestal corto accesible | AA | u | 2 | 2
10.7.14.9 | Anafes electricos de dos hornallas en cocina | AA | u | 8 | 1
10.7.15 | GRIFERÍA
10.7.15.1 | Válvula automática para mingitorios | AA | u | 9 | 3
10.7.15.2 | Griferías automáticas para mesadas en sanitarios públicos | AA | u | 30 | 15
10.7.15.3 | Válvulas de inodoros | AA | u | 26 | 26
10.7.15.4 | Griferías monocomando en piletas de cocina | AA | u | 13 | 4
10.7.15.5 | Griferías monocomando en duchas | AA | u | 15 | 7
10.7.15.6 | Grifería automáticas para lavatorio accesible | AA | u | 2 | 2
10.7.15.7 | Grifería monocomando en lavatorio en baños privados | AA | u | 15 | 8
10.7.16 | INSTALACIÓN TERMOMECÁNICA
10.7.16.1 | Equipos de aire acondicionado tipo SPLIT frío/calor | AA | u | 14 | 6
10.8 | CERRAMIENTOS METÁLICOS Y BARANDAS
10.8.1 | Baranda de contención de andenes de caño de acero galvanizado - según Detalle G-DC-001 | AA | ml | 390 | 0
10.8.2 | Cercos perimetrales en reja esmaltada de hierro angulo y barrotes - según detalle G-DC-002 | AA | m2 | 750 | 800
10.8.3 | Cercos perimetrales en reja galvanizada de hierro angulo y planchuelas - según detalle G-DC-003 | AA | m2 | 350 | 680
10.9 | PINTURAS
10.9.1 | Pintura látex exterior | AA | m2 | 1445.85 | 2198
10.9.2 | Pintura látex interior | AA | m2 | 1804.7 | 476.74
10.9.3 | Pintura sobre cielorraso placa de roca de yeso | AA | m2 | 1051.34 | 483.99
10.9.4 | Esmalte sintético sobre revoques u hormigón | AA | m2 | 1050 | 660
10.9.5 | Pintura poliuretánica y epoxi | AA | m2 | 100 | 100
10.9.6 | Esmalte sintético sobre madera | AA | m2 | 170 | 148
10.9.7 | Esmalte sintético sobre estructura metálica | AA | m2 | 250 | 150
10.9.8 | Pintura siliconada sobre ladrillo visto | AA | m2 | 0 | 450
10.10 | SEÑALÉTICA Y EQUIPAMIENTO
10.10.1 | SEÑALÉTICA
10.10.1.1 | STA Señal Tótem en Acceso | AA | u | 2 | 0
10.10.1.2 | STS Señal Totem de Seguridad | AA | u | 2 | 0
10.10.1.3 | SETE Identificacion Exterior de Estación | AA | u | 1 | 0
10.10.1.4 | SETELC Identificacion Exterior de Estación en Letra Corpórea | AA | u | 0 | 0
10.10.1.5 | ICB Identificación Corpórea Módulo Boletería | AA | u | 4 | 3
10.10.1.6 | ICBL Identificación Corpórea Módulo Boletería Lateral | AA | u | 4 | 4
10.10.1.7 | ICT Identificación Corpórea en Torre | AA | u | 8 | 0
10.10.1.8 | SAM 1500 Señal Acceso Molinetes | AA | u | 6 | 3
10.10.1.9 | SAM 2500 Señal Acceso Molinetes | AA | u | 2 | 2
10.10.1.10 | IBE Identificación Boletería/Bicicletero Exterior | AA | u | 3 | 2
10.10.1.11 | IME Identificación Mediateca Exterior | AA | u | 0 | 1
10.10.1.12 | SETER 1500 Señal Comunicacional Colgante | AA | u | 9 | 8
10.10.1.13 | SETER 2500 Señal Comunicacional Colgante | AA | u | 0 | 0
10.10.1.14 | SCEA Señal Comunicacional Amurada | AA | u | 14 | 2
10.10.1.15 | SCEB Señal Comunicacional Bandera | AA | u | 21 | 7
10.10.1.16 | SCEC Señal Comunicacional Colgante | AA | u | 40 | 6
10.10.1.17 | SPB Señal Puerta Baños (Mujer, Hombre, Movilidad Reducida y Cambiador) | AA | u | 6 | 6
10.10.1.18 | SC Señal Cambiador | AA | u | 4 | 0
10.10.1.19 | SPE Señal Plano de Evacuación | AA | u | 9 | 8
10.10.1.20 | SMR Señal Ménsula Refugio | AA | u | 28 | 28
10.10.1.21 | CHR Chapón Refugios | AA | u | 11 | 22
10.10.1.22 | SCR Señal Comunicacional Refugios | AA | u | 55 | 116
10.10.1.23 | ECHR Espalda Chapòn Refugio | AA | u | 11 | 22
10.10.1.24 | ESCR Espalda Señal Comunicacional Refugio | AA | u | 42 | 68
10.10.1.25 | SCAL Señal Comunicacional con apoyo Lumbar | AA | u | 3 | 0
10.10.1.26 | SCALD Señal Comunicacional con apoyo Lumbar Doble | AA | u | 0 | 2
10.10.2 | EQUIPAMIENTO
10.10.2.1 | PGC Cartelera informativa | AA | u | 6 | 3
10.10.2.2 | CLPA P Cartelera informativa con pie | AA | u | 0 | 0
10.10.2.3 | CLPA PB Cartelera informativa con pie bifaz | AA | u | 0 | 6
10.10.2.4 | CLPA A Cartelera informativa con pie | AA | u | 0 | 0
10.10.2.5 | CLMR Tótem cartelera informativa | AA | u | 0 | 0
10.10.2.6 | SBP Señal braile en pasamanos | AA | u | 70 | 16
10.10.2.7 | VEB Vinilo esmerilado boletería | AA | u | 2 | 1
10.10.2.8 | AST Asiento modelo tigre (H°A°) | AA | u | 51 | 74
10.10.2.9 | ALR Apoyo lumbar refugios | AA | u | 4 | 8
10.10.2.10 | AR Asiento refugios | AA | u | 0 | 0
10.10.2.11 | PAPD Papelero residuos/ reciclable | AA | u | 42 | 36
10.10.2.12 | CEC Cesto exclusivo colillas | AA | u | 42 | 36
10.10.2.13 | PV Punto verde para reciclado de residuos | AA | u | 2 | 0
10.10.2.14 | PM Portamonitor 49" | AA | u | 6 | 8
10.10.2.15 | PM Portamonitor 32" | AA | u | 5 | 3
10.10.2.16 | TDS Tótem digital simple | AA | u | 0 | 0
10.10.2.17 | TDB Tótam digital bifaz | AA | u | 0 | 0
10.11 | PARQUIZACIÓN
10.11.1 | LIMPIEZA NIVELACIÓN DEL TERRENO
10.11.1.1 | Limpieza del terreno | AA | m2 | 685 | 2287
10.11.1.2 | Excavación | AA | m3 | 102.75 | 343.05
10.11.1.3 | Tierra negra | AA | m3 | 102.75 | 343.05
10.11.1.4 | Césped en panes | AA | m2 | 633 | 1250
10.11.2 | PLANTACIÓN DE ARBOLES Y ARBUSTOS
10.11.2.1 | Liquidambar | AA | u | 3 | 8
10.11.2.2 | Brachichito | AA | u | 8 | 7
10.11.2.3 | Jacarandá | AA | u | 5 | 4
10.11.2.4 | Fraxinus americana | AA | u | 9 | 21
10.11.2.5 | Agaphantus | AA | u | 99 | 948
10.11.2.6 | Pennisetum rupelli (3 litros) | AA | u | 171 | 1221
10.11.2.7 | Verbena bonariensis (3 litros) | AA | u | 75 | 1038
10.11.2.8 | Stipa tenuissima (3 litros) | AA | u | 40 | 324
10.11.2.9 | Salvia Guaranitica (3 litros) | AA | u | 40 | 526
10.11.3 | VEREDAS Y VADOS
10.11.3.1 | Intertrabado en sector calle S6 | AA | m2 | 0 | 1260
10.11.3.2 | Intertrabado sobre terreno natural S6 | AA | m2 | 730 | 2320
10.11.3.3 | Vados según detalle | AA | u | 5 | 3
10.11.3.4 | Cordones de H°A° | AA | ml | 336 | 225
10.11.3.5 | Bolardos de hormigón | AA | u | 0 | 75
10.11.3.6 | Solado para sector juegos | AA | m2 | 0 | 510
10.11.3.7 | Solado para cancha multiuso | AA | m2 | 0 | 420
10.11.4 | CANTEROS Y CAZOLETAS
10.11.4.1 | Estructura y tabiques de hormigón para canteros elevados | AA | m3 | 106.25 | 107.85
10.11.4.2 | Ejecucion de cazoletas de H°A° in situ | AA | m3 | 8.61 | 39.865
10.11.5 | SISTEMA DE RIEGO
10.11.5.1 | Cañeros subterraneo de PVC (110mm) | AA | ml | 0 | 320
10.11.5.2 | Provisión y colocación de acople rápido 3/4 | AA | u | 0 | 3
10.11.5.3 | Estaca para válvula de acople rápido | AA | u | 0 | 3
10.11.5.4 | Manguera 3/4 para acople rápido (60m) | AA | u | 0 | 3
10.11.5.5 | Cañería tubo PVC (25,40,50mm) | AA | ml | 0 | 1496
10.11.5.6 | Toberas con mp rotador | AA | u | 0 | 110
10.11.5.7 | Pilar de mamposteria para tableros y medidor | AA | u | 0 | 1
10.11.5.8 | Provisión y colocación de bomba 3hp | AA | u | 0 | 4
10.11.6 | EQUIPAMIENTO
10.11.6.1 | Calesita | AA | u | 0 | 2
10.11.6.2 | Sube y baja | AA | u | 0 | 2
10.11.6.3 | Hamaca inclusiva | AA | u | 0 | 2
10.11.6.4 | Hamaca triple | AA | u | 0 | 2
10.11.6.5 | Trepador curvo | AA | u | 0 | 2
10.11.6.6 | Trepador vertical | AA | u | 0 | 2
10.11.6.7 | Mesa ping pong | AA | u | 0 | 2
10.11.6.8 | Dorsal simple | AA | u | 0 | 2
10.11.6.9 | Bicicleta elíprica | AA | u | 0 | 2
10.11.6.10 | Barra de elongación | AA | u | 0 | 2
10.11.6.11 | Caminador | AA | u | 0 | 2
10.11.6.12 | Remo | AA | u | 0 | 1
10.11.6.13 | Arco de fútbol + aro de basket | AA | u | 0 | 2
CUADRO EMPRESARIO
1. | Total Costo Directo (Costo-Costo)
2. | Gastos Generales (Sobre 1)
3. | Costo Unitario (1+2)
4. | Gastos Financieros (Sobre 3)
5. | Beneficio (Sobre 3)
6. | Precio Unitario Antes de Impuestos (1+2+4+5)
7. | IIBB (Sobre 6)
8. | Base Imponible (1+2+4+5+7)
9. | ITB (Sobre 8)
10. | PRESUPUESTO SIN IVA (8+9)
Año 2022 - “Las Malvinas son argentinas”
Note on D448: Juan Jose Porto: PASAR A UNIDAD

## B-SEÑALAMIENTO
PRESUPUESTO OFICIAL / OBRAS DE SEÑALAMIENTO
AMPLIACIÓN Y MEJORAMIENTO DEL CENTRO MULTIMODAL ESTACIÓN MERLO – LÍNEA SARMIENTO
Art. s/ PET | DESCRIPCION | SISTEMA CONTRAT | UNIDAD | CANTIDAD | % | COSTO UNITARIO($) | SUBTOTAL ($) | TOTAL ($) | COSTO UNITARIO(USD) | SUBTOTAL (USD) | TOTAL (USD)
11 | OBRAS DE SEÑALAMIENTO
11.1 | PLANIFICACIÓN Y DOCUMENTACIÓN
11.1.1 | PLANOS
11.1.1.1 | Ingeniería | AA | Gl | 1
11.1.1.2 | Conforme a obra | AA | Gl | 1
11.2 | TAREAS PRELIMINARES
11.2.1 | OBRADOR Y SEGURIDAD
11.2.1.1 | Obrador y seguridad | AA | Gl | 1
11.3 | EJECUCION DE OBRAS DE SEÑALAMIENTO
11.3.1 | TAREAS GENERALES DE SEÑALAMIENTO
11.3.1.1 | Abrigos | AA | Gl | 1
11.3.1.2 | Provisión de cables (COMPUTADO CON ÍTEM B10.1.3)
11.3.1.3 | Cableado, canalizaciones y conexionado | AA | Gl | 1
11.3.1.4 | Máquinas de cambio (COMPUTADO CON ÍTEM B10.1.12)
11.3.1.5 | Conexión y puesta en servicio de la nueva mesa de mando (COMPUTADO CON ÍTEM B10.1.9)
11.3.1.6 | Desconexión y retiro de máquinas y detectoras de cambio (COMPUTADO EN ÍTEM B10.1.17)
11.3.1.7 | Desconexión y retiro de señales (COMPUTADO EN ÍTEMS B10.1.11.1 y B10.1.17)
11.3.1.8 | Modificación del enclavamiento en estación | AA | Gl | 1
11.3.1.9 | Construcción de mesa de mando | AA | Gl | 1
11.3.1.10 | Adecuación de CdV existentes e instalación de nuevos CdV | AA | Gl | 1
11.3.1.11 | Desplazamiento de señales y equipos ATS e instalación de nuevas señales y equipos de ATS | AA | Gl | 1
11.3.1.12 | Instalación de nuevas MdC con timonerías y detectoras | AA | Gl | 1
11.3.1.13 | Ensayos y puesta en marcha | AA | Gl | 1
11.3.1.14 | Capacitación al personal | AA | Gl | 1
11.3.1.15 | Taller de instalación (COMPUTADO CON ÍTEM B.9.1.1)
11.3.1.16 | Vigilancia (COMPUTADO CON ÍTEM B.9.1.1)
11.3.1.17 | Desmontaje de instalaciones en desuso | AA | Gl | 1
11.3.1.18 | Gestión ante terceros (COMPUTADO CON ÍTEM B.9.1.1)
11.3.1.19 | Puesta en servicio del sistema (COMPUTADO CON ÍTEM B10.1.13)
11.3.1.20 | Respuestos, instrumentos y herramientas - Sistemas vitales | AA | Gl | 1
11.3.1.21 | Licencias y patentes (COMPUTADO CON ÍTEMS B10.1.8 y B10.1.9)
11.3.1.22 | Garantía de averías y reparaciones (COMPUTADO CON ÍTEMS B10.1.1 al B10.1.14)
Costo Directo (CD)
Gastos Generales e Indirectos (GG)
Costo Unitario (CU)
+ Gastos Financieros (GF)
+ Beneficios (Ben)
SUBTOTAL (SB)=
+ IIBB
SUBTOTALS/IVA (SBSI)=
+ ITB
PRECIO TOTAL S/IVA =
Año 2022 - “Las Malvinas son argentinas”

## C-VIAS
PRESUPUESTO OFICIAL / OBRAS DE VÍAS
AMPLIACIÓN Y MEJORAMIENTO DEL CENTRO MULTIMODAL ESTACIÓN MERLO – LÍNEA SARMIENTO
| Art. s/ PET | Descripción | SISTEMA DE CONTRATACIÓN | Unidad | Cantidad | Costo Unitario ($) | Subtotal ($) | Total ($) | %
| 12 | OBRAS DE VÍAS
| 12.1 | PLANIFICACIÓN Y DOCUMENTACIÓN
| 12.1 | PLANOS
| 12.1.1 | Ingeniería, Conforme a Obra y Documentación de Obra | AA | Gl | 1
| 12.2 | TAREAS PRELIMINARES
| 12.2.1 | TRABAJOS PRELIMINARES Y OBRADOR
| 12.2.1.1 | Trabajos preliminares y Obrador | AA | Gl | 1
| 12.3 | EJECUCION DE OBRA DE VÍAS
| 12.3.1 | DESBOQUE, DESTRONQUE, DESMALEZADO Y LIMPIEZA DE ZONA DE VIA
| 12.3.1.1 | Desboque, destronque, desmalezado y limpieza de zona de vía | UM | m | 3900
| 12.3.2 | REUBICACIÓN DE INTERFERENCIAS
| 12.3.2.1 | Reubicación de interferencias | AA | Gl | 1
| 12.3.3 | DESARME, RETIRO DE VÍA, CLASIFICACIÓN DE MATERIAL PRODUCIDO Y DISPOSICIÓN FINAL
| 12.3.3.1 | Desarme y retiro de vía | UM | m | 3900
| 12.3.3.2 | Transporte y clasificación del material producido | UM | m | 2800
| 12.3.3.3 | Disposición final del material producido | UM | m | 1400
| 12.3.4 | MOVIMIENTO DE SUELOS
| 12.3.4.1 | Desmontes | UM | m3 | 7000
| 12.3.5 | TRATAMIENTO DE PLATAFORMA
| 12.3.5.1 | Conformación y perfilado de la plataforma con suelo mejorado con cal | UM | m | 2900
| 12.3.5.2 | Transición de rigideces | UM | m | 300
| 12.3.5.3 | Incorporación de geotextil | UM | m | 2900
| 12.3.6 | CONSTRUCCIÓN DE VÍA
| 12.3.6.1 | Armado y montaje de vía | UM | m | 1900
| 12.3.6.2 | Armado y montaje de vía con material producido | UM | m | 1000
| 12.3.6.3 | Descarga de balasto y levantes de vía | UM | m | 2900
| 12.3.7 | SOLDADO DE RIELES
| 12.3.7.1 | Soldado de rieles | UM | Unid. | 294
| 12.3.8 | MECANIZADO Y PERFILADO FINAL DE VIA
| 12.3.8.1 | Mecanizado y perfilado final de vía | UM | m | 4700
| 12.3.9 | LIBERACIÓN DE TENSIONES
| 12.3.9.1 | Liberación de tensiones | UM | m | 1900
| 12.3.10 | APARATOS DE VÍA
| 12.3.10.1 | Instalación de ADV | UM | Unid. | 3
| 12.3.10.2 | Tratamiendo de ADV | UM | Unid. | 4
| 12.3.11 | CONSTRUCCIÓN E INSTALACION DE PARAGOLPES
| 12.3.11.1 | Construcción e instalación de paragolpes | UM | Unid. | 2
| 12.3.12 | CONSTRUCCIÓN DE PASOS A NIVEL
| 12.3.12.1 | Renovación de tramo Paso a Nivel existente | UM | Unid. | 1
| 12.3.13 | OBRAS DE ARTE
| 12.3.13.1 | Renovación de alcantarilla - Tablero abierto | UM | Unid. | 2
| 12.3.13.2 | Tratamiento de obras de arte existentes - Tablero cerrado | UM | Unid. | 8
| 12.3.14 | PROVISIÓN Y TRANSPORTE DE MATERIALES
| 12.3.14.1 | Provisión y transporte de balasto grado A1 | UM | Ton | 10440
| 12.3.14.2 | Provisión y transporte de durmientes de hormigón | UM | Un | 2296
| 12.3.14.3 | Provisión y transporte de durmientes de hormigón aptos 3er riel | UM | Un | 766
| 12.3.14.4 | Provisión y transportede fijaciones Fast Clip | UM | Kit | 3062
| 12.3.14.5 | Transporte de rieles | UM | Ton | 208.13
| 12.3.14.6 | Transporte de ADV | UM | Un | 3
| 12.3.14.7 | Provisión y transporte de durmientes de madera (0,12X0,24X2,70m) | UM | Un | 410
| 12.3.14.8 | Provisión y transporte de fijaciones Gauge Lock (Tirafondo B0 + Clepe) | UM | kit | 410
| 12.3.14.9 | Provisión y transportede eclisas completas | UM | Par | 56
| 12.3.14.10 | Provisión y transporte de geotextil | UM | m2 | 13050
COSTO DIRECTO
CUADRO EMPRESARIO
| 1 | Total Costo Directo
| 2 | Gastos Generales (Sobre 1)
| 3 | Costo Total (1+2)
| 4 | Gastos Financieros (Sobre 3)
| 5 | Beneficio (Sobre 3)
| 6 | Precio Unitario Antes de Impuestos (1+2+4+5)
| 7 | IIBB (Sobre 6)
| 8 | Base Imponible (1+2+4+5+7)
| 9 | ITB (Sobre 8)
| 10 | PRESUPUESTO SIN IVA (8+9)
Año 2022 - “Las Malvinas son argentinas”

## D-ELECTRIFICACIÓN
PRESUPUESTO OFICIAL / ELECTRIFICACION
AMPLIACIÓN Y MEJORAMIENTO DEL CENTRO MULTIMODAL ESTACIÓN MERLO – LÍNEA SARMIENTO
Art. s/ PET | DESCRIPCIÓN | UNIDAD | CANTIDAD | PRECIO UNITARIO ($) | SUBTOTAL ($) | TOTAL ($) | %
13 | OBRAS DE ELECTRIFICACIÓN
13.1 | PLANIFICACIÓN Y DOCUMENTACIÓN
13.1.1 | PLANOS
13.1.1.1 | Ingeniería de detalle | gl | 1
13.1.1.2 | Planos conforme a obra | gl | 1
13.2 | TAREAS PRELIMINARES
13.2.1 | OBRADOR Y SEGURIDAD
13.2.1.1 | Obrador y seguridad | gl | 1
13.3 | EJECUCION DE OBRAS DE ELECTRIFICACIÓN
13.3.1 | RETENDIDO DE CABLES DE MEDIA TENSION Y FIBRA OPTICA
13.3.1.1 | Tendido de cable de 33 kV en zanja, incluye los dos cables tripolares, incluyendo protecciones mecánicas y cinta de precaución, aporte de arena, aporte de tierra ó retiro de tierras de la obra si fuera necesario. Ejecución de empalmes y terminales | ml | 600
13.3.1.1.1 | Povisión de cables de 33 kV Tripolar | m | 600
13.3.1.1.2 | Apertura y tapada de zanja | m | 550
13.3.1.1.3 | Tendido de cable de 33 kV en zanja, incluye los dos cables | m | 600
13.3.1.1.4 | Arena | m3 | 44.43
13.3.1.1.5 | Protección Loseta Tapa Cables | u | 882.3529
13.3.1.1.6 | Cinta | m | 500
13.3.1.1.7 | Remoción de empalmes existentes y Ejecución de Empalmes nuevos | u | 6
13.3.1.1.8 | Ensayos y Puesta en Servicio | u | 2
13.3.1.1.9 | Montaje de caños de 6" en cruces de vÍa, bajo andén, pasos a nivel y obras de arte | u | 94
13.3.1.2 | Provisión y Tendido de cable de Fibra Óptica de 48 hilos, incluyendo la provisión del tritubo en todo el trazado, ya sea en zanja ó en interior de la SER, todos los accesorios que sean necesarios para su correcto funcionamiento, racks, pigtails, amplificadores, y repetidores. | ml | 300
13.3.1.2.1 | Cable de Fibra Óptica de 48 pelos | m | 300
13.3.1.2.2 | Tritubos | m | 300
13.3.1.2.3 | Camaras de inspección premoldeadas | u | 6
13.3.1.2.4 | Empalmes de Fibra Óptica | u | 1
13.3.1.2.5 | Accesorios y equipos de FO | u | 1
13.3.1.2.6 | Protección Loseta Tapa Cables | u | 404.4118
13.3.1.2.7 | Montaje de caños de 6" en cruces de vÍa, bajo andén, pasos a nivel y obras de arte | u | 47
13.3.1.2.8 | Ensayos de FO | u | 1
13.3.2 | INSTALACION DE TERCER RIEL EN VIAS GENERALES 1 y 2
13.3.2.1 | Montaje de secciones de tercer riel, rampas, pilares de vía y conexiones a tercer riel en vías generales | ml | 1735
13.3.2.1.1 | Montaje de tercer riel | ml | 1735
13.3.2.1.2 | Instalación de aisladores y soportes | u | 994
13.3.2.1.3 | Eclisado, Ligado | u | 158
13.3.2.1.4 | Instalación de Rampas | u | 22
13.3.2.1.5 | Ligas negativas | u | 444.4444
13.3.2.1.6 | Despunte de 3ros Rieles | u | 289.1667
13.3.2.1.7 | Cobertores de Fibra de Vidrio para Tercer Riel | m | 1735
13.3.2.1.8 | Puntos Fijos | u | 11
13.3.2.2 | Montaje de pilares de vía para alimentación de nuevas secciones de tercer riel (incluye conexiones) | u | 36
13.3.2.2.1 | Montaje de pilar de vía | u | 36
13.3.2.2.2 | Conexiones | u | 36
13.3.2.2.3 | Pilar de vías | u | 36
13.3.2.3 | Apertura de zanja, tendido de cables de 800V | u | 18
13.3.2.3.1 | Povisión de cables de 800V | m | 410
13.3.2.3.2 | Apertura y tapada de zanja | m | 110
13.3.2.3.3 | Tendido de cable de 800V en zanja | m | 410
13.3.2.3.4 | Arena | m3 | 30.3605
13.3.2.3.5 | Protección Loseta Tapa Cables | u | 603
13.3.2.3.6 | Cinta | m | 110
13.3.2.3.7 | Montaje de caños en pasos a nivel y cruces | u | 31
13.3.2.3.8 | Montaje de caños de 4" de Hierro Galvanizado | u | 4
13.3.2.3.9 | Ensayos de cable de 800V, de cubierta, aislación e impedancia. | u | 18
13.3.3 | ALIMENTACION A SECTORES ELECTRIFICADOS EN VIAS GENERAL 1 Y 2
13.3.3.1 | Alimentación a Sectores Electrificados de Vias General 1 y 2 | u | 8
13.3.3.1.1 | Povisión de cables de 800V | m | 120
13.3.3.1.2 | Apertura y tapada de zanja | m | 50
13.3.3.1.3 | Tendido de cable de 800V en zanja | m | 120
13.3.3.1.4 | Arena | m3 | 8.886
13.3.3.1.5 | Protección Loseta Tapa Cables | u | 177
13.3.3.1.6 | Cinta | m | 50
13.3.3.1.7 | Terminales | u | 4
13.3.3.1.8 | Montaje de caños de 4"en pasos a nivel y cruces | u | 8
13.3.3.1.9 | Ensayos de cable de 800V, de cubierta, aislación e impedancia. | u | 4
13.3.3.2 | Montaje de pilares de vía para alimentación de nuevas secciones de tercer riel (incluye conexiones) | u | 8
13.3.3.2.1 | Montaje de pilar de vía | u | 8
13.3.3.2.2 | Conexiones | u | 8
13.3.3.2.3 | Pilar de vías | u | 8
13.3.4 | REUBICACION DE LOS PILARES DE CONTROL
13.3.4.1 | Reubicación de los pilares de Control | u | 2
13.3.4.1.1 | Reubicación de los pilares de Control | u | 2
13.3.4.2 | Construcción de Bases para el Pilar | u | 2
13.3.4.2.1 | Construcción de Bases para el Pilar | u | 2
13.3.4.3 | Apertura de zanja, tendido de cables de 800V | u | 8
13.3.4.3.1 | Povisión de cables de 800V | m | 120
13.3.4.3.2 | Apertura y tapada de zanja | m | 50
13.3.4.3.3 | Tendido de cable de 800V en zanja | m | 120
13.3.4.3.4 | Arena | m3 | 8.886
13.3.4.3.5 | Protección Loseta Tapa Cables | u | 177
13.3.4.3.6 | Cinta | m | 50
13.3.4.3.7 | Montaje de caños de 4" en pasos a nivel y cruces | u | 8
13.3.4.4 | Instalación de Pilares Alimentadores | u | 8
13.3.4.4.1 | Montaje de pilar de vía | u | 8
13.3.4.4.2 | Conexiones | u | 8
13.3.4.4.3 | Pilar de vías | u | 8
13.3.4.5 | Terminales y Ensayos | u | 8
13.3.4.5.1 | Ejecución de Terminales | u | 8
13.3.4.5.2 | Ensayo de Cables | u | 8
13.3.4.6 | Provisión y Tendido de Cable de Comando de los Pilares de Control Automáticos | u | 2
13.3.4.6.1 | Povisión de cables de Comando | m | 75
13.3.4.6.2 | Apertura y tapada de zanja | m | 20
13.3.4.6.3 | Tendido de cable de comando | m | 75
13.3.4.6.4 | Arena | m3 | 5.5537
13.3.4.6.5 | Protección Loseta Tapa Cables | u | 111
13.3.4.6.6 | Cinta | m | 20
13.3.4.6.7 | Montaje de caños de 4" en pasos a nivel y cruces | u | 2
13.3.5 | RENOVACION DE ALIMENTADORES DE SECCION DE LA SER MERLO
13.3.5.1 | Tendido de cable de 800V en zanja, incluyendo protecciones mecánicas y cinta de precaución, aporte de arena, aporte de tierra ó retiro de tierras de la obra si fuera necesario. Ejecución terminales | u | 4
13.3.5.1.1 | Povisión de cables de 800V | m | 275
13.3.5.1.2 | Apertura y tapada de zanja | m | 55
13.3.5.1.3 | Tendido de cable de 800V en zanja | m | 275
13.3.5.1.4 | Arena | m3 | 20.3637
13.3.5.1.5 | Protección Loseta Tapa Cables | u | 405
13.3.5.1.6 | Cinta | m | 55
13.3.5.1.7 | Terminales | u | 4
13.3.5.1.8 | Montaje de caños de 4" en pasos a nivel y cruces | u | 8
13.3.5.1.9 | Ensayos de cable de 800V, de cubierta, aislación e impedancia. | u | 4
13.3.5.2 | Montaje de pilares de vía para alimentación de nuevas secciones de tercer riel (incluye conexiones) | u | 4
13.3.5.2.1 | Montaje de pilar de vía | u | 4
13.3.5.2.2 | Conexiones | u | 4
13.3.5.2.3 | Pilar de vías | u | 4
13.3.6 | RETORNOS
13.3.6.1 | Tendido de cable de retorno de 800V en zanja, incluyendo protecciones mecánicas y cinta de precaución, aporte de arena, aporte de tierra ó retiro de tierras de la obra si fuera necesario. Ejecución terminales | u | 4
13.3.6.1.1 | Povisión de cables de 800V | m | 50
13.3.6.1.2 | Apertura y tapada de zanja | m | 20
13.3.6.1.3 | Tendido de cable de 800V en zanja | m | 50
13.3.6.1.4 | Arena | m3 | 3.7025
13.3.6.1.5 | Protección Loseta Tapa Cables | u | 73.5294
13.3.6.1.6 | Cinta | m | 50
13.3.6.1.7 | Montaje de caños en pasos a nivel y cruces | u | 8
13.3.6.1.8 | Ensayos de cable de 800V, de cubierta, aislación e impedancia. | u | 4
13.3.6.2 | Montaje de pilares de vía para alimentación de nuevas secciones de tercer riel (incluye conexiones) | u | 8
13.3.6.2.1 | Montaje de pilar de vía | u | 8
13.3.6.2.2 | Conexiones | u | 8
13.3.6.2.3 | Pilar de vías | u | 8
COSTO DIRECTO
CUADRO EMPRESARIO
1 | Total Costo Directo
2 | Gastos Generales (Sobre 1)
3 | Costo Total (1+2)
4 | Gastos Financieros (Sobre 3)
5 | Beneficio (Sobre 5)
6 | Precio Unitario Antes de Impuestos (1+2+4+6)
7 | IIBB (Sobre 5)
8 | Base Imponible (1+2+4+5+7)
9 | ITB (Sobre 8)
10 | PRESUPUESTO SIN IVA (8+9)
Año 2022 - “Las Malvinas son argentinas”