## PC-R2-Pirán
PLANILLA DE COTIZACION
AMPLIACIÓN Y MEJORAMIENTO DE ESTACIONES INTERMEDIAS - LÍNEA ROCA - (ESTACIONES LAS ARMAS Y GRAL. PIRAN) - RENGLÓN 2: ESTACIÓN PIRÁN
ART. s/ PET | DESCRIPCIÓN DE TAREAS | SIST. DE CONT. | Unidad | Cantidad | Costo Unitario ($) | Subtotal ($) | Total Rubro ($) | %
7 | PLANIFICACION Y DOCUMENTACION
7.1 | DOCUMENTACIÓN DE OBRA
7.1.1 | Ingeniería de detalle | AA | gl | 1
7.1.2 | Planos Conforme a Obra y Manuales de mantenimiento | AA | gl | 1
8 | GESTIÓN DE LA CALIDAD, AMBIENTAL Y SEGURIDAD
8.1 | Gestión CASS - Control de la Calidad | AA | gl | 1
8.2 | Gestión CASS - Control Ambiental | AA | gl | 1
9 | TAREAS PRELIMINARES
9.1 | OBRADOR, CERCOS Y CARTELERÍA | AA | gl | INCLUIDO EN GASTOS GENERALES
10 | EJECUCION DE OBRA CIVIL
10.1 | DEMOLICIONES
10.1.1 | Demolición de pisos interiores, exteriores, solados, carpetas y contrapisos | AA | m2 | 254.05
10.1.2 | Retiro de columnas de alumbrado existentes | AA | u | 5
10.1.3 | Retiro de rejas perimetrales y cerco entre vías | AA | ml | 178
10.1.4 | Picado de revoques y revestimientos en paredes | AA | m2 | 273.28
10.1.5 | Demolición de mampostería de ladrillo común o cerámico y tabique de madera | AA | m3 | 1.605
10.1.6 | Desarme de Abrigos y cubiertas (cubiertas de chapa y teja, aislaciones y tirantes en mal estado) | AA | m2 | 279.75
10.1.7 | Demolición de elementos de H° A° (losa, vigas y tabiques de hormigón armado y borde de andén de H°A°) | AA | ml | 73
10.1.8 | Desmonte y retiro de instalaciones en desuso (cañerias, cajas, cables, art. de iluminación) | AA | gl | 1
10.1.9 | Retiro de instalación sanitaria (incluye artefactos y accesorios) | AA | gl | 1
10.1.10 | Retiro y Demoliciones varias | AA | u | 30
10.2 | ANDENES
10.2.2 | Excavación y Relleno Bajo andenes bajos | AA | m3 | 52
10.2.3 | Film de polietileno 200 micrones | AA | m2 | 260
10.2.4 | Ejecución de Hormigon de Limpieza (Esp: 7 cm) | AA | m2 | 260
10.2.5 | Platea conformación andén bajo | AA | m3 | 39
10.2.6 | Viga de Borde para andenes bajos | AA | m3 | 8.76
10.2.7 | Carpeta de nivelación | AA | m2 | 260
10.2.8 | Borde de Andén (Borde Reglamentario y finales de andén) | AA | ml | 78
10.2.9 | Solados hápticos complementarios | AA | m2 | 2.05
10.2.10 | Reparación de Nariz de andén | AA | ml | 124
10.2.11 | Adecuación de acceso a mecanismos de aparato de vía | AA | m2 | 10
10.3 | ACCESOS
10.3.1 | Veredas de Acceso
10.3.1.1 | Excavación y Relleno | AA | m3 | 36.8
10.3.1.2 | Colocación de Gravilla | AA | m2 | 368
10.3.2 | Cruces peatonales a nivel entre vías (PAN)
10.3.2.1 | Ejecución de Solados de Hormigón Peinado | AA | m2 | 38.1
10.3.2.2 | Provisión e instalación de losetas premoldeadas | AA | m2 | 20
10.3.2.3 | Cañeros 1 de 4" y 1 de 6" de pvc de 3,2mm, incluye 4 camaras de inspección de 60x60 | AA | gl | 1
10.3.2.4 | Ejecución de Nuevos Laberintos | AA | u | 2
10.3.2.5 | Ejecución de barandas complementarias en hierro redondo. | AA | ml | 3.3
10.3.2.6 | Señalización Pasiva | AA | u | 2
10.3.3 | Rampas de acceso
10.3.3.1 | Rampa 1 tramo | AA | u | 2
10.4 | INSTALACIONES
10.4.1 | INSTALACIONES ELÉCTRICAS, DATOS, AUDIOS Y CCTV
10.4.1.1 | INSTALACIONES ELÉCTRICAS
10.4.1.1.1 | ACOMETIDAS
10.4.1.1.1.1 | Trámites de servicio de las acometidas de estación | AA | gl | 1
10.4.1.1.1.2 | Caja de medidor + toma de energía T2 general estación | AA | Uni. | 1
10.4.1.1.1.3 | Toma de energía T2- trifasico | AA | Uni. | 1
10.4.1.1.2 | TABLEROS
10.4.1.1.2.1 | TABLERO GENERAL DE BAJA TENSIÓN (TGBT) | AA | Uni. | 1
10.4.1.1.2.2 | TABLERO SECCIONAL BOLETERIA | AA | Uni. | 1
10.4.1.1.2.3 | TABLERO SECCIONAL JEFE DE ESTACION | AA | Uni. | 1
10.4.1.1.2.4 | TABLERO SECCIONAL BOMBAS | AA | Uni. | 1
10.4.1.1.3 | CANALIZACIONES
10.4.1.1.3.1 | Cámara de pase 300x300mm | AA | Uni. | 10
10.4.1.1.3.2 | Cámara de pase / caja de pase en bajo anden 400x400mm | AA | Uni. | 10
10.4.1.1.3.3 | Cámara de pase 600x600mm | AA | Uni. | 4
10.4.1.1.3.4 | Cruce bajo vía c/ cámara de 1,20x2,20m en cada extremo (incluye cañerías PEAD 5xØ110) | AA | ml | 15
10.4.1.1.3.5 | Cañeros de datos - PEAD d=40mm - tritubo (3xØ40mm) | AA | ml | 242
10.4.1.1.3.6 | Cañeros eléctricos - PVCr de d=50mm (3xØ50mm) | AA | ml | 365
10.4.1.1.3.7 | Cañeros Troncales de Reserva para los Sistemas de Señalamiento (PEAD 4xØ110mm) | AA | ml | 242
10.4.1.1.3.8 | Bandeja perforada 150x40mm e/0,9 galvanizada en caliente con tapa | AA | ml | 25
10.4.1.1.3.9 | Caño HG 3/4" | AA | ml | 17
10.4.1.1.3.10 | Cajas Al - 100x50mm | AA | Uni. | 5
10.4.1.1.3.11 | Caño semipesado embutidas en pared con caño 3/4" MOP - IRAM 2005 - IRAM-IAS U 500 2005 | AA | ml | 269
10.4.1.1.3.12 | Caja octogonal MOP grande | AA | Uni. | 24
10.4.1.1.3.13 | Caja MOP - 100x50mm | AA | Uni. | 39
10.4.1.1.3.14 | Zanja c/fondo de arena y protección mecánica - 300x800mm | AA | ml | 165
10.4.1.1.4 | Cableados Eléctricos
10.4.1.1.4.1 | Cable Preensamblado Cu 3x16/16mm² - IRAM 2263 | AA | ml | 28.8
10.4.1.1.4.2 | Cable Cu 4x6mm² - IRAM 62.266 - LS0H | AA | ml | 143
10.4.1.1.4.3 | Cable Cu 2x2,5mm² - IRAM 62.266 - LS0H | AA | ml | 1659.9
10.4.1.1.4.4 | Cable Cu 1x10mm² - IRAM 62.267 - LS0H | AA | ml | NO COTIZA
10.4.1.1.4.5 | Cable Cu 1x4mm² - IRAM 62.267 - LS0H | AA | ml | 122.1
10.4.1.1.4.6 | Cable Cu 1x2,5mm² - IRAM 62.267 - LS0H | AA | ml | 726
10.4.1.1.5 | Artefactos de Iluminación
10.4.1.1.5.1 | Brazo de Alumbrado con 1 Luminaria LED 90W (9000lm) | AA | Uni. | 3
10.4.1.1.5.2 | Columnas de Alumbrado con 1 Luminaria LED 90W (9000lm) - H: 6,00 mts (Incluye base de hormigón, basamentos de columnas con grout c/bisel H: 4/8 cm - terminación cemento alisado c/llana) | AA | Uni. | 20
10.4.1.1.5.3 | Repuesto - Luminaria LED 90W (9000lm) p/ brazo de columna de alumbrado | AA | Uni. | 2.3
10.4.1.1.5.4 | Columnas de Alumbrado con 1 Luminaria LED 60W (6900lm) 360° (redonda) - H: 4,00 mts (Incluye base de hormigón, basamentos de columnas con grout c/bisel H: 4/8 cm - terminación cemento alisado c/llana) | AA | Uni. | 8
10.4.1.1.5.5 | Repuesto - Luminaria LED 60W (6900lm) 360° (redonda) | AA | Uni. | 0.8
10.4.1.1.5.6 | Luminaria empotrable doble tubo LED con LOUVER 2x18W | AA | Uni. | 5
10.4.1.1.5.7 | Repuesto - Luminaria empotrable doble tubo LED con LOUVER 2x18W | AA | Uni. | 0.5
10.4.1.1.5.8 | Luminaria colgar/aplique doble tubo LED con LOUVER 2x18W | AA | Uni. | 11
10.4.1.1.5.9 | Repuesto - Luminaria colgar/aplique doble tubo LED con LOUVER 2x18W | AA | Uni. | 1.1
10.4.1.1.5.10 | Luminaria doble tubo LED 2x20W - IP65 - IK10 | AA | Uni. | 5
10.4.1.1.5.11 | Repuesto - Luminaria doble tubo LED 2x20W - IP65 - IK10 | AA | Uni. | 0.5
10.4.1.1.5.12 | Luminaria de salida de emergencia | AA | Uni. | 5
10.4.1.1.5.13 | Repuesto - Luminaria de salida de emergencia | AA | Uni. | 0.5
10.4.1.1.5.14 | Equipo autónomo x 3hs | AA | Uni. | 5
10.4.1.1.5.15 | Repuesto - Equipo autónomo x 3hs | AA | Uni. | 0.5
10.4.1.1.6 | Interruptures y Tomas Eléctricos
10.4.1.1.6.1 | Tomacorriente doble 220V/10A | AA | Uni. | 25
10.4.1.1.6.2 | Tomacorriente 220V/20A | AA | Uni. | 4
10.4.1.1.6.3 | Interruptor de un efecto 10A | AA | Uni. | 10
10.4.1.1.7 | Puesta a tierra y Pararrayos
10.4.1.1.7.1 | Sistema de Puestas a Tierra - Jabalinas 1.5m 3/8", cable, cámara de inspección de fundición | AA | gl | 1
10.4.1.1.7.2 | Sistema pararrayos PDC R>70m, cable Cu desnudo, canalización de PVC y soporte | AA | gl | 1
10.4.1.2 | SISTEMAS DE MUY BAJA TENSIÓN
10.4.1.2.1 | Sistema de AUDIO
10.4.1.2.1.1 | Tendidos de Circuitos para Sistema de Audio - Cu 2x1mm - IRAM 62.266 | AA | ml | 40
10.4.1.2.1.2 | Bocinas de audio exteriores 30w - 70/100V | AA | Uni. | 4
10.4.1.2.1.3 | Equipo Amplificador de potencia 130W | AA | Uni. | 1
10.4.1.2.1.4 | Interface Audio sobre IP | AA | Uni. | 1
10.4.1.2.1.5 | Microfono cuello de ganso | AA | Uni. | 1
10.4.1.2.1.6 | Intercommunicador de 2 vías (Ventanilla Boleterías) | AA | Uni. | 2
10.4.1.2.2 | Sistema de DATOS
10.4.1.2.2.1 | Tendidos de Circuitos para Sistema de Datos p/Pantallas y Molinetes - FTP AWG24 Cat.6 | AA | ml | 130
10.4.1.2.2.2 | Tomas de Datos | AA | Uni. | 14
10.4.1.2.2.3 | Equipo de Anden Datos (RACK + SWITCH + UPS) | AA | gl | 1
10.4.1.2.2.3.1 | Switche Datos/CCTV 24 puertos POE+ 370W + 2 SFP Gigabit | AA | Uni. | 1
10.4.1.2.2.3.2 | UPS Rackeable 1,5KVA Supervisada x red Ethernet. | AA | Uni. | 1
10.4.1.2.2.3.3 | Rack mural 19' interior c/doble apertura - 12u - Prof: 600mm c/accesorios | AA | Uni. | 1
10.4.1.2.2.3.4 | Patchera normalizada completa 24 puertos RJ45 Cat 6 p/rack 19" | AA | Uni. | 1
10.4.1.2.3 | Sistema CCTV
10.4.1.2.3.1 | Tendidos de Circuitos para cámaras CCTV - FTP AWG23 Cat.6 | AA | ml | 110
10.4.1.2.3.2 | Sistema de Cámaras CCTV - Tipo Domo, PTZ y Bullet
10.4.1.2.3.2.1 | Cámara CCTV IP tipo Domo - | AA | Uni. | 6
10.4.1.2.3.3 | Equipo complementarios CCTV (NVR + Monitor)
10.4.1.2.3.3.1 | Equipo de Grabación NVR 16 canales (CCTV) + disco rígido | AA | Uni. | 1
10.4.1.2.3.3.2 | Monitor LED 24" Full HD - | AA | Uni. | 2
10.4.2 | INSTALACIONES SANITARIAS
10.4.2.1 | PROVISION DE AGUA
10.4.2.1.1 | Conexión de Alimentación
10.4.2.1.1.1 | Nueva conexión a la red de agua | AA | gl | 1
10.4.2.1.1.2 | Instalación de Bomba de Impulsión para Tanque Cisterna c/ interruptor automático s/cálculo | AA | u | 1
10.4.2.1.1.3 | Tanque de Reserva | AA | u | 1
10.4.2.1.1.4 | Cañerías de Alimentación de Distribución de Agua Fría | AA | ml | 212.29
10.4.2.1.1.5 | Cañerías de Alimentación de Distribución de Caliente | AA | ml | 2.3
10.4.2.1.1.6 | Cañerías de Alimentación para Canillas para lavado de andenes | AA | ml | 55.15
10.4.2.1.1.7 | Bombas Presurizadoras | AA | u | 2
10.4.2.1.1.8 | Canilla de Servicio de Andenes | AA | u | 1
10.4.2.1.1.9 | Termotanque eléctrico | AA | u | 1
10.4.2.2 | CLOACALES
10.4.2.2.1 | Conexión
10.4.2.2.1.1 | Instalación de Sistemas de Tratamiento (Bidigestores s/cálculo + Pozo Absorbente) (incluye gestión ante ADA) | AA | u | 1
10.4.2.2.1.2 | Cañería de desagües primarios y secundarios | AA | ml | 43.815
10.4.2.2.1.3 | Cámaras de inspección | AA | u | 2
10.4.2.2.1.4 | Saneamiento y Cegado de Pozos Absorbentes existentes | AA | u | 1
10.4.2.3 | PLUVIALES (incluye la remodelación de edificios existentes item 9.2.)
10.4.2.3.1 | Limpieza y desobstrucción de desagües pluviales existentes | AA | ml | NO COTIZA
10.4.2.3.2 | Bajadas Pluviales | AA | ml | 65
10.4.2.3.3 | Bocas de Desagüe | AA | Uni. | 10
10.4.2.3.4 | Canaletas de desagüe | AA | ml | 27.4
10.4.2.3.5 | Cañerías Pluviales (Tendido de desagues pluviales troncales, desde bocas de desagüe y rejilas a desembocaduras existentes (Red Pluvial Municipal, Cordón Cuneta, Zanja a cielo abierto)). | AA | ml | 40.55
10.4.2.3.6 | Camaras de inspección pluvial | AA | Uni. | NO COTIZA
10.4.2.3.7 | Reemplazo de bajadas pluviales por caños de hierro fundido de 4" en Semicubiertos | AA | ml | 24
10.4.3 | INST. DETECCION DE INCENDIO
10.4.3.1 | Señalización Reglamentaria | AA | u | 6
10.4.3.2 | Instalación de un Sistema de Alarma contra Incendios | AA | u | 2
10.4.3.3 | Matafuegos | AA | u | 6
10.4.4 | INSTALACÓN DE ALARMA DE SEGURIDAD
10.4.4.1 | Instalación de un Sistema de Alarma inhalámbrico en Boleterías | AA | gl | 1
10.4.4.2 | Instalación de boton antipánico en ventanilla que reporten a la central de alarmas | AA | u | 2
10.5 | NUEVOS EDIFICIOS DE ESTACIÓN Y REMODELACIÓN Y/O AMPLIACIÓN DE EDIFICIOS EXISTENTES
10.5.1 | ESTRUCTURA
10.5.1.1 | Excavación y Relleno de Zanjas y Pozos | AA | m3 | 1.472
10.5.1.2 | Vigas de fundación | AA | m3 | 1.472
10.5.1.3 | Vigas de encadenado de H° A° | AA | m3 | 0.486
10.5.1.4 | Losas de Viguetas | AA | m2 | 12
10.5.1.5 | Estructuras Metálicas
10.5.1.5.1 | Vigas conformadas con perfiles C | AA | ml | 7.2
10.5.2 | CUBIERTAS
10.5.2.1 | CUBIERTAS DE CHAPA
10.5.2.1.1 | Estructura |  |  | NO COTIZA
10.5.2.1.2 | Chapas |  |  | NO COTIZA
10.5.2.1.3 | Zinguería |  |  | NO COTIZA
10.5.2.2 | REPARACIÓN DE CUBIERTAS
10.5.2.2.1 | Recambio de Chapas acanaladas galvanizadas por nuevas chapas acanaladas galvanizadas prepintadas Calibre Nº 25 - incluye aislaciones, tirantes, clavaderas, babetas y cumbreras | AA | m2 | 93
10.5.2.2.3 | Reemplazo de Cenefas de Madera | AA | ml | 30.5
10.5.2.2.4 | Canaletas | AA | ml | 95
10.5.2.2.4 | Reacondicionamiento de cubiertas de tejas | AA | m2 | 185
10.5.3 | MAMPOSTERIA
10.5.3.1 | Cajón Hidrófugo | AA | m2 | 10.926
10.5.3.2 | Ejecución de mampostería de ladrillos cerámicos huecos de 12 cm | AA | m2 | 17.15
10.5.3.3 | Ejecución de mampostería de ladrillos cerámicos huecos de 18 cm | AA | m2 | 14.175
10.5.3.4 | Tabiques de Placa de Roca de Yeso | AA | m2 | 12.25
10.5.3.5 | Muro de ladrillo a la vista | AA | m2 | 21.6
10.5.3.6 | Anulación con ladrillo común de Chimeneas | AA | gl | 1
10.5.4 | REVOQUES
10.5.4.1 | Exterior Completo | AA | m2 | 48.6
10.5.4.2 | Interior Completo | AA | m2 | 273.28
10.5.4.3 | Azotado Hidrófugo + Grueso | AA | m2 | 56.91
10.5.5 | CONTRAPISOS, CARPETAS Y PISOS
10.5.5.1 | Carpeta de Nivelación | AA | m2 | 132.65
10.5.5.2 | Solado de Hormigón Llaneado tipo S1 | AA | m2 | 65.5
10.5.5.3 | Solado Granítico Antideslizante tipo S3 | AA | m2 | 112.5
10.5.6 | ZÓCALOS
10.5.6.1 | Graníticos - Z3 | AA | ml | 112.5
10.5.7 | CIELORRASOS
10.5.7.1 | Suspendido de Placa de Roca - Yeso | AA | m2 | 15.5
10.5.7.2 | Reparación de cielorrasos de madera existentes | AA | m2 | 97
10.5.8 | REVESTIMIENTO
10.5.8.1 | Graníticos - RE3 | AA | m2 | 56.91
10.5.9 | CARPINTERIAS
10.5.9.1 | Puertas de Chapa - PCH
10.5.9.1.1 | PCH - 2 | AA | Uni. | 2
10.5.9.1.2 | Colocacíón de PCH de ingreso a Sala de Bombas en Tanque Existente - medidas de vano existentes |  |  | NO COTIZA
10.5.9.2 | Puerta Placa - PP
10.5.9.2.1 | PP - 1 | AA | Uni. | 1
10.5.9.3 | Carpintería de Acero Inoxidable
10.5.9.3.1 | Frente de Boletería -B1 | AA | ml | 2.52
10.5.9.4 | Rejas -R
10.5.9.4.1 | Rejas de Abrir- RA | AA | u | 3
10.5.9.4.2 | Reparación de Carpinterías | AA | u | 24
10.5.9.4.3 | Fijación de puertas/ ventanas existentes | AA | u | 2
10.5.9.4.4 | Reposición de vidrios | AA | u | 55.5
10.5.10 | MESADAS
10.5.10.1 | De Granito (Gris Mara de 22 mm c/ traforo para bacha y frentes pulidos + zócalo perimetral H: 5 cm) | AA | m2 | 1.65
10.5.10.2 | Acero Inoxidable (Boleterías) | AA | m2 | 1.75
10.5.11 | ESPEJOS
10.5.11.1 | De Acero Inoxidable pulido (en Sanitarios Públicos) | AA | m2 | 1.54
10.5.12 | PILETAS Y BACHAS
10.5.12.1 | Pileta para cocina | AA | u | 1
10.5.13 | ACCESORIOS
10.5.13.1 | Kit completo de Barrales y Accesorios de Baño PMR | AA | u | 2
10.5.13.2 | Kit completo de Accesorios para Baños Privados | AA | u | 1
10.5.13.3 | Amoblamiento bajo mesada | AA | ml | 1.75
10.5.13.4 | Cambiador de Bebés | AA | u | 2
10.5.13.5 | Equipamiento general Boletería (2 puestos de trabajo)
10.5.13.5.1 | Equipamiento Boletería | AA | gl | 1
10.5.13.5.2 | Silla Ergonómica Giratoria | AA | u | INCLUIDO EN ÍTEM 10.7.13.9.1
10.5.13.5.3 | Lockers | AA | u | INCLUIDO EN ÍTEM 10.7.13.9.1
10.5.13.5.4 | Estantes | AA | u | INCLUIDO EN ÍTEM 10.7.13.9.1
10.5.14 | ARTEFACTOS SANITARIOS
10.5.14.1 | Inodoro Pedestal c/ mochila | AA | u | 1
10.5.14.2 | Inodoro Pedestal corto Accesible | AA | u | 2
10.5.14.3 | Lavatorio con Columna | AA | u | 1
10.5.14.4 | Lavatorio Accesible | AA | u | 2
10.5.15 | GRIFERÍAS
10.5.15.1 | Válvulas de descarga de Inodoros | AA | u | 1
10.5.15.2 | Válvulas de descarga de Inodoros - PMR | AA | u | 2
10.5.15.3 | Griferías manuales monocomando para baños privados | AA | u | 1
10.5.15.4 | Griferías para lavatorios - PMR | AA | u | 2
10.5.15.5 | Griferías para mesadas de cocina | AA | u | 1
10.5.15.6 | Canillas de Servicio | AA | u | 4
10.5.16 | INST. TERMOMECANICA
10.5.16.1 | Equipos de Aire Acondicionado SPLIT Frio/Calor | AA | u | 3
10.5.17 | PUESTA EN VALOR DE FACHADAS
10.5.17.1 | Removedor en Gel | AA | m2 | 627.15
10.5.17.2 | Hidrolavado | AA | m2 | 627.15
10.5.17.3 | Cloruro de Benzalconio | AA | m2 | 156.7875
10.5.17.4 | Reparación de Ladrillos | AA | m2 | 156.7875
10.6 | CERRAMIENTOS METÁLICOS Y BARANDAS
10.6.1 | Cercos perimetrales de alambrado olímpico romboidal - ALTO | AA | ml | 266
10.6.2 | Cercos de alambrado olímpico romboidal - BAJO | AA | ml | 213
10.7 | PINTURA
10.7.1 | Latex en Muros | AA | m2 | 337.43
10.7.2 | Sobre cielorrasos | AA | m2 | 15.5
10.7.3 | Esmalte sintético sobre Revoques y Hormigón | AA | m2 | 44.66
10.7.4 | Poliuretánica y Epoxi | AA | m2 | 48.6
10.7.5 | Esmalte Sintético sobre Madera (cenefas, estructuras, etc.) | AA | m2 | 127.5
10.7.6 | Esmalte Sintético sobre Metal | AA | m2 | 67.8
10.7.7 | Pintura Reflectiva | AA | m2 | 14.21
10.7.8 | Pintura sobre Ladrillo a la Vista | AA | m2 | 627.15
10.8 | SEÑALETICA Y EQUIPAMIENTO
10.8.1 | SETE Identificacion Exterior de Estación | AA | u | 2
10.8.2 | IBE Identificación Boletería/Bicicletero Exterior | AA | u | 1
10.8.3 | SETER 2500 Señal Comunicacional Colgante | AA | u | 1
10.8.4 | SCEA Señal Comunicacional Amurada | AA | u | 4
10.8.5 | SPB Señal Puerta Baños (Mujer, Hombre, Movilidad Reducida y Cambiador) | AA | u | 2
10.8.6 | SCAL Señal Comunicacional con apoyo Lumbar | AA | u | 1
10.8.7 | PGC Cartelera Informativa | AA | u | 2
10.8.8 | PAPD Papelero residuos/ reciclable | AA | u | 4
10.8.9 | AST Asiento Modelo Tigre (H°A°) | AA | u | 4
10.8.10 | VEB Vinilo Esmerilado Boletería | AA | u | 1
10.8.11 | SC Señal Cambiador | AA | u | 2
10.9 | PARQUIZACIÓN Y ENTORNO URBANO
10.9.1 | SOLADOS
10.9.1.1 | Rastrillaje de terreno absorbente | AA | m2 | 488
10.9.1.2 | Colocación de Gravilla | AA | m2 | 579
COSTO DIRECTO (CD)
1. | Total Costo Directo (Costo-Costo)
2. | Gastos Generales (Sobre 1)
3. | Costo Unitario (1+2)
4. | Gastos Financieros (Sobre 3)
5. | Beneficio (Sobre 3)
6. | Precio Unitario Antes de Impuestos (1+2+4+5)
7. | IIBB (Sobre 6)
8. | Base Imponible (1+2+4+5+7)
9. | ITB (Sobre 8)
10. | PRESUPUESTO SIN IVA (8+9)
Año 2022 - “Las Malvinas son argentinas”