## PC - Estacion Artigas AGOSTO 22
PLANILLA DE COTIZACION
"INTERVENCIÓN INTEGRAL DE ESTACIONES EN LÍNEA URQUIZA - ESTACIÓN ARTIGAS"
Art. s/PET | Descripción | Sistema de Cont. | Unidad | Cantidad | Costo Unitarios ($) | Subtotal ($) | Total ($) | %
7 | PLANIFICACIÓN Y DOCUMENTACIÓN
7.1 | DOCUMENTACIÓN DE OBRA
7.1.1 | Proyecto ejecutivo | AA | gl | 1
7.1.2 | Planos conforme a obra y manual de mantenimiento | AA | gl | 1
8 | GESTION DE LA CALIDAD, AMBIENTAL Y SEGURIDAD
8.1 | Gestion cass control ambiental | AA | gl | 1
8.2 | Gestion cass control de la calidad | AA | gl | 1
9 | TAREAS PRELIMINARES
9.1 | OBRADOR, CERCOS Y CARTELERÍA
9.1.1 | Obrador | AA | gl | Incl. En GG
9.1.2 | Cerco de obra | AA | ml | Incl. En GG
9.1.3 | Vallados | AA | ml | Incl. En GG
9.1.4 | Cartel de obra | AA | gl | Incl. En GG
9.1.5 | Cartelería de señalización e información | AA | m2 | Incl. En GG
9.1.6 | Instalación eléctrica | AA | gl | Incl. En GG
10 | EJECUCIÓN DE OBRA CIVILES
10.1 | DEMOLICIONES
10.1.1 | Demolición de solados y contrapisos | AA | m2 | 306.5
10.1.2 | Retiro de columnas de alumbrado | AA | u | 20
10.1.3 | Demolición de andenes | AA | m2 | 871.75
10.1.4 | Demolición de rampas y escaleras | AA | m3 | 1.02
10.1.5 | Demolición de muros de mampostería | AA | m2 | 129.1
10.1.6 | Demolición de Edificio existente | AA | m2 | 237.9
10.1.7 | Desarme de Abrigos y cubiertas | AA | m2 | 274.85
10.1.8 | Retiro de Cartelería y Equipamiento | AA | u | 39
10.1.9 | Retiro de postes de servicios y telegráficos | AA | u | 4
10.1.10 | Retiro de equipos de Aires Acondicionados | AA | u | 2
10.1.11 | Retiro de cordones | AA | ml | 50
10.1.12 | Retiros y Demoliciones Varios | AA | ml | 195.5
10.1.13 | Desmonte de Laberintos | AA | u | 1
10.1.14 | Retiro de Losetas Premoldeadas entre Vías | AA | m2 | 25
10.1.15 | Retiro de Cerco Olimpico | AA | ml | 30
10.2 | MOVIMIENTOS DE SUELO
10.3 | ANDENES
10.3.1 | Excavación y relleno de zanjas y pozos | UM | m3 | 150.741
10.3.2 | Hormigón de limpieza | UM | m3 | 34.5898
10.3.3 | Zapata corrida de HºAº | UM | m3 | 142.17
10.3.4 | Tabiques de hormigón | UM | m3 | 123.12
10.3.5 | Losa de plataformas de HºAº | AA | m3 | 139.35
10.3.6 | Carpeta de nivelación | AA | m2 | 34.93
10.3.7 | Borde de andén | AA | ml | 240
10.3.8 | Solados hápticos complementarios | AA | m2 | 151.32
10.3.9 | Tapas de inspección | AA | u | 10
10.3.10 | Desplazamiento de monumento | AA | gl | 1
10.4 | CUBIERTAS DE ABRIGOS
10.4.1 | Excavación y relleno de zanjas y pozos | UM | m3 | incluido en 10.3
10.4.2 | Hormigón de limpieza | UM | m3 | incluido en 10.3
10.4.3 | Bases de H°A° | UM | m3 | incluido en 10.3
10.4.4 | Vigas de H° A° | UM | m3 | 3.4432
10.4.5 | Troncos de columnas | UM | m3 | 8.262
10.4.6 | Abrigos ala simple t1 | AA | m2 | 432.9
10.4.7 | Basamentos en columna c/bisel | AA | u | 33
10.5 | ACCESOS
10.5.1 | VEREDAS
10.5.1.1 | Excavación y relleno bajo veredas y/o vados | AA | m3 | 22
10.5.1.2 | Veredas de hormigón peinado | AA | m2 | 220
10.5.1.3 | Vados | AA | u | 2
10.5.1.4 | Cordones de H°A° | AA | ml | 80
10.5.2 | CRUCES PEATONALES A NIVEL (PAN)
10.5.2.1 | Excavación y relleno | AA | m3 | 3.35
10.5.2.2 | Solados de hormigón peinado | AA | m2 | 21.15
10.5.2.3 | Losetas premoldeadas | AA | m2 | 12.35
10.5.2.4 | Cañero de reserva | AA | u | 2
10.5.2.5 | Nuevos laberintos | AA | u | 2
10.5.2.6 | Barandas complementarias a laberintos | AA | ml | 11.55
10.5.2.7 | Señalización | AA | u | 4
10.5.3 | ESCALERAS
10.5.3.1 | Escaleras reglamentarias | AA | m2 | 5.65
10.5.4 | ASCENSORES
10.5.4.1 | MOVIMIENTO DE SUELOS
10.5.4.1.1 | Excavación | UM | m3 | 12.064
10.5.4.2 | CONDUCTO DE ASCENSOR
10.5.4.2.1 | Platea | UM | m3 | 3.016
10.5.4.2.2 | Tabiques | UM | m3 | 18.984
10.5.4.2.3 | Losa Superior | UM | m3 | 1.508
10.5.4.2.4 | Placard de maquinaria | AA | gl | 1
10.5.4.2.5 | Revoques Exteriores | AA | m2 | 49.14
10.5.4.2.6 | Pisos y Contrapisos | AA | m2 | 6.76
10.5.4.3 | PROVISION E INSTALACION DE ACENSOR | AA | gl | 1
10.5.4.4 | RECEPCIÓN | AA | gl | 1
10.5.4.5 | MANTENIMIENTO | AA | mes | 12
10.6 | INSTALACIONES
10.6.1 | INSTALACIONES ELÉCTRICAS, DATOS, AUDIOS Y CCTV
10.6.1.1 | INSTALACIONES ELÉCTRICAS
10.6.1.1.1 | ACOMENTIDAS
10.6.1.1.1.1 | Trámites de servicio de las acometidas de estación | AA | gl | 1
10.6.1.1.1.2 | Caja de medidor + toma de energía T2 general estación | AA | u | 1
10.6.1.1.1.3 | Acometida Municipal o Comercial | AA | u | 1
10.6.1.1.2 | TABLEROS
10.6.1.1.2.1 | TABLERO GENERAL DE BAJA TENSIÓN (TGBT) | AA | u | 1
10.6.1.1.2.2 | TABLERO SECCIONAL DE MUY BAJA TENSIÓN (TSMbt) | AA | u | 1
10.6.1.1.2.3 | TABLERO SECCIONAL ILUMINACIÓN DE (TSI) | AA | u | 1
10.6.1.1.2.4 | TABLERO SECCIONAL MODULO SUBE (TSMs) | AA | u | 1
10.6.1.1.2.5 | TABLERO SECCIONAL BOLETERÍA PRINCIPAL (TSBp) | AA | u | 1
10.6.1.1.2.6 | TABLERO SECCIONAL SALAS DE EVASION/ TRANSPORTE/ POLICIAL/ ETC | AA | u | 2
10.6.1.1.2.7 | TABLERO SECCIONAL BOMBAS DE AGUA (TSBa) | AA | u | 1
10.6.1.1.2.8 | TABLERO GENERAL LOCALES COMERCIALES (TGLC) | AA | u | 1
10.6.1.1.2.9 | TABLERO SECCIONAL ASCENSOR (TSAs) | AA | u | 2
10.6.1.1.3 | CANALIZACIONES
10.6.1.1.3.1 | Cámara de pase 300x300mm | AA | u | 9
10.6.1.1.3.2 | Cámara de pase / caja de pase en bajo anden 400x400mm | AA | u | 27
10.6.1.1.3.3 | Cámara de pase 600x600mm | AA | u | 8
10.6.1.1.3.4 | Cámara de pase 600x800mm | AA | u | 8
10.6.1.1.3.5 | Cruce bajo vía c/ cámara de 1,20x2,20m en cada extremo (incluye cañerías PEAD 4xØ110) | AA | ml | 12
10.6.1.1.3.6 | Cañeros de datos - PEAD d=40mm - tritubo (3xØ40mm) | AA | ml | 381
10.6.1.1.3.7 | Cañeros eléctricos - PVCr de d=110mm (2xØ110mm) | AA | ml | 28
10.6.1.1.3.8 | Cañeros eléctricos - PVCr de d=50mm (3xØ50mm) | AA | ml | 750
10.6.1.1.3.9 | Cañeros SUBE - PVCr de d=75mm (1xØ75mm) | AA | ml | 10
10.6.1.1.3.10 | Cañeros SUBE - PVCr de d=50mm (1xØ50mm) | AA | ml | 10
10.6.1.1.3.11 | Cañeros Troncales de Reserva para los Sistemas de Electrificación (PEAD 2xØ160mm) | AA | ml | 342
10.6.1.1.3.12 | Cañeros Troncales de Reserva para los Sistemas de Señalamiento (PEAD 4xØ110mm) | AA | ml | 342
10.6.1.1.3.13 | Caño HG | AA | ml | 151
10.6.1.1.3.14 | Cajas Al - 150x150mm | AA | u | 10
10.6.1.1.3.15 | Cajas Al - Rectangular/ Redonda | AA | u | 15
10.6.1.1.3.16 | Caño semipesado embutido en pared MOP | AA | ml | 291
10.6.1.1.3.17 | Caja de chapa - Rectangular/ Octogonal | AA | u | 103
10.6.1.1.4 | CABLEADOS ELÉCTRICOS
10.6.1.1.4.1 | Cable Cu 3x50/25mm² - IRAM 62.266 - LS0H | AA | ml | 20
10.6.1.1.4.2 | Cable Cu 4x16mm² - IRAM 62.266 - LS0H | AA | ml | 240
10.6.1.1.4.3 | Cable Cu 4x10mm² - IRAM 62.266 - LS0H | AA | ml | 120
10.6.1.1.4.4 | Cable Cu 4x4mm² - IRAM 62.266 - LS0H | AA | ml | 100
10.6.1.1.4.5 | Cable Cu 3x2,5mm² - IRAM 62.266 - LS0H | AA | ml | 500
10.6.1.1.4.6 | Cable Cu 2x10mm² - IRAM 62.266 - LS0H | AA | ml | 300
10.6.1.1.4.7 | Cable Cu 2x6mm² - IRAM 62.266 - LS0H | AA | ml | 1200
10.6.1.1.4.8 | Cable Cu 2x4mm² - IRAM 62.266 - LS0H | AA | ml | 600
10.6.1.1.4.9 | Cable Cu 2,5mm² - IRAM 62.267 - LS0H | AA | ml | 1768
10.6.1.1.4.10 | Cable Cu 4mm² - IRAM 62.267 - LS0H | AA | ml | 600
10.6.1.1.4.11 | Cable Cu 6mm² - IRAM 62.267 - LS0H | AA | ml | 1200
10.6.1.1.4.12 | Cable Cu 16mm² - IRAM 62.267 - LS0H | AA | ml | 240
10.6.1.1.4.13 | Cable Cu 25mm² - IRAM 62.267 - LS0H | AA | ml | 20
10.6.1.1.5 | ARTEFACTOS DE ILUMINACIÓN
10.6.1.1.5.1 | Columnas de Alumbrado con 1 Luminaria LED 60W (7000lm) - H: 6,00 mts (Incluye base de hormigón, basamentos de columnas con grout c/bisel H: 4/8 cm - terminación cemento alisado c/llana) | AA | u | 18
10.6.1.1.5.2 | Repuesto - Luminaria LED 60W (7000lm) p/ brazo de columna de alumbrado | AA | u | 2
10.6.1.1.5.3 | Luminaria doble tubo LED 2x20W | AA | u | 12
10.6.1.1.5.4 | Repuesto - Luminaria doble tubo LED 2x20W | AA | u | 1
10.6.1.1.5.5 | Luminaria panel LED redondo 18W | AA | u | 11
10.6.1.1.5.6 | Repuesto - Luminaria panel LED 18W | AA | u | 1
10.6.1.1.5.7 | Luminaria panel LED cuadrado 44W - 600x600mm | AA | u | 2
10.6.1.1.5.8 | Luminaria lineal Tubo LED - 1x18W | AA | u | 25
10.6.1.1.5.9 | Repuesto - Luminaria lineal Tubo LED - 1x18W | AA | u | 3
10.6.1.1.5.10 | Luminaria de salida de emergencia | AA | u | 5
10.6.1.1.5.11 | Repuesto - Luminaria de salida de emergencia | AA | u | 1
10.6.1.1.5.12 | Equipo autónomo x 3hs | AA | u | 11
10.6.1.1.5.13 | Repuesto - Equipo autónomo x 3hs | AA | u | 1
10.6.1.1.6 | INTERRUPTORES Y TOMACORRIENTES
10.6.1.1.6.1 | Tomacorriente doble 220V/10A | AA | u | 39
10.6.1.1.6.2 | Tomacorriente doble 2P/T 220V/10A - con caja IP 44 y cerradura | AA | u | 6
10.6.1.1.6.3 | Interruptor de un efecto 10A simple o combinado | AA | u | 11
10.6.1.1.7 | PUESTA A TIERRA Y PARARAYOS
10.6.1.1.7.1 | Sistema de Puestas a Tierra - Jabalinas 1.5m 3/8", cable, cámara de inspección de fundición | AA | gl | 1
10.6.1.1.7.2 | Sistema pararrayos PDC R>70m, cable Cu desnudo, canalización de PVC y soporte | AA | gl | 1
10.6.1.2 | SISTEMAS DE MUY BAJA TENSIÓN
10.6.1.2.1 | INSTALACIONES DE AUDIO
10.6.1.2.1.1 | Tendidos de Circuitos para Sistema de Audio | AA | ml | 350
10.6.1.2.1.2 | Equipamiento completo para sistema de Audio (Rack, Amplificadores, Bocinas, etc.) | AA | gl | 1
10.6.1.2.1.3 | Intercomunicador de 2 vías (Ventanilla Boleterías) | AA | u | 2
10.6.1.2.2 | INSTALACIONES DE DATOS
10.6.1.2.2.1 | Tendidos de Circuitos para Sistema de Datos p/Pantallas y Molinetes | AA | ml | 600
10.6.1.2.2.2 | Tomas de Datos | AA | u | 15
10.6.1.2.2.3 | Tendidos de Cable óptico (entre Racks) | AA | ml | 150
10.6.1.2.2.4 | Equipo de Anden Datos (RACK + SWITCH) | AA | gl | 1
10.6.1.2.2.5 | Instalación de Alarma de Intrusión | AA | gl | 1
10.6.1.2.2.6 | Reinstalación en ductos del cableado existente en Postes Telegráficos | AA | gl | 1
10.6.1.2.2.7 | Movimiento del Rack Existente | AA | gl | 1
10.6.1.2.3 | INSTALACIONES DE CCTV
10.6.1.2.3.1 | Tendidos de Circuitos para cámaras CCTV | AA | ml | 935
10.6.1.2.3.2 | Sistema de Grabación NVR - c/ discos rígidos | AA | gl | 1
10.6.1.2.3.3 | INSTALACIÓN DE CÁMARAS CCTV | AA | gl | 1
10.6.1.2.3.4 | Monitor LED | AA | u | 1
10.6.2 | INSTALACIONES SANITARIAS
10.6.2.1 | PROVISIÓN DE AGUA
10.6.2.1.1 | CONEXIÓN DE ALMENTACIÓN
10.6.2.1.1.1 | Nueva Conexión | AA | gl | 1
10.6.2.1.1.2 | Tanque Cisterna | AA | u | 1
10.6.2.1.1.3 | Cañerías de Alimentación y Distribución de Agua Fría | AA | ml | 157.8
10.6.2.1.1.4 | Cañerías de Distribución de Agua Caliente | AA | ml | 20.35
10.6.2.1.1.5 | Cañerías de Alimentación para Canillas de Lavado | AA | ml | 157.2
10.6.2.1.1.6 | Bombas Presurizadoras | AA | u | 2
10.6.2.1.1.7 | Canillas de Servicio en Andenes | AA | u | 8
10.6.2.1.1.8 | Termotanques eléctricos | AA | u | 2
10.6.2.2 | DESAGÜES CLOACALES
10.6.2.2.1 | CONEXIÓN DE ALIMENTACIÓN
10.6.2.2.1.1 | Nueva Conexión | AA | gl | 1
10.6.2.2.1.2 | Cañerías de Desagües Primarios y Secundarios | AA | ml | 169.8
10.6.2.2.1.3 | Cámaras de Inspección | AA | u | 8
10.6.2.3 | DESAGÜES PLUVIALES
10.6.2.3.1 | Bajadas pluviales | AA | ml | 88
10.6.2.3.2 | Bocas de Desagüe | AA | u | 20
10.6.2.3.3 | Piletas de Desagüe | AA | u | 7
10.6.2.3.4 | Canaletas de Desagüe con embudo | AA | ml | 62.4
10.6.2.3.5 | Cañerías Pluviales | AA | ml | 261.83
10.6.2.3.6 | Cámaras de Inspección Pluvial | AA | u | 7
10.6.3 | INSTALACIÓN CONTRA INCENDIOS
10.6.3.1 | Cañerías Secas | AA | ml | 263.2
10.6.3.2 | Bocas de Incendio Equipadas | AA | u | 10
10.6.3.3 | Bocas de Impulsión | AA | u | 1
10.6.3.4 | Señalización Reglamentaria | AA | gl | 1
10.6.3.5 | Sistema de Detección y Alarma contra Incendios | AA | gl | 1
10.6.3.6 | Matafuegos | AA | u | 7
10.7 | CONSTRUCCION DE NUEVOS EDIFICIOS Y REMODELACION Y/O AMPLIACIÓN DE EDIFICIOS EXISTENTES
10.7.1 | ESTRUCTURA
10.7.1.1 | Excavación y relleno de zanjas y pozos | UM | m3 | 43.015
10.7.1.2 | Hormigón de limpieza | UM | m3 | 2.16
10.7.1.3 | Bases de H°A° | UM | m3 | 10.8
10.7.1.4 | Zapata corrida de HºAº | UM | m3 | 2.4
10.7.1.5 | Vigas de fundación de H°A° | UM | m3 | 5.1208
10.7.1.6 | Columnas de H°A° | AA | m3 | 2.316
10.7.1.7 | Tabiques de H°A°. | AA | m3 | 3.192
10.7.1.8 | Vigas de encadenado de H°A° | AA | m3 | 12.244
10.7.1.9 | Losas de H°A° | AA | m3 | 36.1675
10.7.2 | CUBIERTAS
10.7.2.1 | CUBIERTAS PLANAS DE HORMIGÓN
10.7.2.1.1 | Primera Membrana | AA | m2 | 126.9106
10.7.2.1.2 | Contrapiso con pendiente | AA | m2 | 126.9106
10.7.2.1.3 | Carpeta Hidrófuga | AA | m2 | 126.9106
10.7.2.1.4 | Segunda Membrana | AA | m2 | 126.9106
10.7.3 | MAMPOSTERIA
10.7.3.1 | Cajon hidrófugo | AA | ml | 39.33
10.7.3.2 | Tabiques de ladrillos huecos de 8 cm | AA | m2 | 21.7808
10.7.3.3 | Muros de ladrillos huecos de 12 cm | AA | m2 | 22.4724
10.7.3.4 | Muros de ladrillos huecos de 18 cm | AA | m2 | 274.834
10.7.3.5 | Muros de carga | AA | m3 | 4.2693
10.7.4 | REVOQUES
10.7.4.1 | Exterior completo | AA | m2 | 308.036
10.7.4.2 | Interior completo | AA | m2 | 284.4972
10.7.4.3 | Azotado hidrófugo + grueso | AA | m2 | 179.1724
10.7.4.4 | Buñas | AA | ml | 222.61
10.7.5 | CONTRAPISOS, CARPETAS Y PISOS
10.7.5.1 | Excavación y relleno bajo contrapisos | AA | m3 | 3.378
10.7.5.2 | Film de polietileno | AA | m2 | 73.6016
10.7.5.3 | Contrapiso de hormigón de cascotes | AA | m2 | 73.6016
10.7.5.4 | Carpeta hidrofuga | AA | m2 | 53.2318
10.7.5.5 | Carpeta de nivelación | AA | m2 | 96.019
10.7.5.6 | Solado de hormigón llaneado tipo S1 | AA | m2 | 58.1588
10.7.5.7 | Solado granitico tipo S3 | AA | m2 | 68.7518
10.7.5.8 | Solias | AA | ml | 13.65
10.7.5.9 | Banquinas | AA | m2 | 9
10.7.6 | ZOCALOS
10.7.6.1 | De cemento Z2 | AA | ml | 44.36
10.7.6.2 | Graniticos Z3 | AA | ml | 100.68
10.7.7 | CIELORRASOS
10.7.7.1 | Suspendido de placas de roca-yeso CR1 | AA | m2 | 70.5268
10.7.7.2 | Suspendido de placas verdes de roca-yeso CR2 | AA | m2 | 40.325
10.7.7.3 | Aplicados a la cal CR4 | AA | m2 | 5.68
10.7.8 | REVESTIMIENTOS
10.7.8.1 | Plasticos texturdos granulado grueso RE1 | AA | m2 | 36.084
10.7.8.2 | Plasticos texturdos granulado fino RE2 | AA | m2 | 314.2295
10.7.8.3 | Granitico RE3 | AA | m2 | 81.936
10.7.8.4 | Vitrificados RE4 | AA | m2 | 0.75
10.7.8.5 | De ceramica esmaltada RE5 | AA | m2 | 52.08
10.7.8.6 | Cantoneras | AA | ml | 79.22
10.7.9 | CARPINTERIAS
10.7.9.1 | VENTANAS DE ALUMINIO
10.7.9.1.1 | Corredizas con reja incorporada VACR
10.7.9.1.1.1 | VACR1 - 1,50 X 1,00 - Aluminio Natural Anodizado - Linea Moderna - Laminado de Seguridad 3+3 - Corrediza | AA | u | 2
10.7.9.1.2 | Banderola con reja incorporada VABR
10.7.9.1.2.1 | VABR1 - 1,00 X 0,50 - Aluminio Natural Anodizado - Linea Moderna - Laminado de Seguridad 3+3 - Batiente | AA | u | 8
10.7.9.1.2.2 | VABR2 - 0,80 X 0,50 - Aluminio Natural Anodizado - Linea Moderna - Laminado de Seguridad 3+3 - Batiente | AA | u | 3
10.7.9.2 | PUERTAS DE CHAPA PCH
10.7.9.2.1 | PCHP1 - 0,80 m. X 2,05 m. - Hoja de abrir - Doble chapa prepintada al horno BWG N°18 y alma de espuma de poliuretano con persiana inferior de ventilacion. Mirilla Telescopica. Marco de Chapa BWG N°18 | AA | u | 2
10.7.9.2.2 | PCHP2 - 0,90 m. x 2,05 m.- Hoja de abrir - Doble chapa prepintada al horno BWG N°18 y alma de espuma de poliuretano, mirilla telecopia. Marco de chapa BWG N°18 | AA | u | 2
10.7.9.2.3 | PCHP3 - 0,90 m. x 2,05 m. - Hoja de abrir - Doble chapa prepintada al horno BWG N°18 y alama de espuma de poliuretano con persina inferior de ventilacion mirilla telecopica. Marco de chapa BWG N°18 | AA | u | 2
10.7.9.2.4 | PCHP4 - 0,80 m. x 2,05 m. - Hoja de Abrir - Doble chapa prepintada al horno BWG N°18 y alma de espuma de poliuretano con persiana inferior de vetilacion. Mirilla Telecopica. Marco de chapa BWG N°18 | AA | u | 1
10.7.9.2.5 | PCH1 - 0,80 m. x 2,05 m. - Hoja de abrir - Doble chapa prepintada al horno BWG N°18 y alama de espuma de poliuretano. Marco de chapa BWG N°18 | AA | u | 1
10.7.9.2.6 | PCH2 - 0,90 m. x 2,05 m. - Hoja de abrir - Doble chapa prepintada al horno BWG N°18 y alama de espuma de poliuretano. Mirilla telecopica. Marco de chapa BWG N°18 | AA | u | 1
10.7.9.2.7 | PCH3 - 1,05 m. x 2,05 m. - Hoja de abrir - Doble chapa prepintada al horno BWG N°18 y alama de espuma de poliuretano. Mirilla telecopica. Marco de chapa BWG N°18 | AA | u | 1
10.7.9.3 | PUERTAS PLACA PP
10.7.9.3.1 | PP1 - 0,70 m. x 2,05 m. - Hoja interior de abrir - Enchapadas con láminas de cedro. Marco de chapa BWG N°18 | AA | u | 3
10.7.9.3.2 | PP2 - 0,70 m. x 2,05 m. - Hoja interior de abrir - Enchapadas con láminas de cedro. Marco jambas laterales de aluminio anodizado natural. | AA | u | 3
10.7.9.3.3 | PP3- 0,60m x 2,05 m . Hoja interior de abrir - Enchapadas con láminas de cedro. Marco de chapa BWG N°18 | AA | u | 1
10.7.9.4 | PUERTAS PEVD |  | u | 2
10.7.9.5 | CARPINTERÍAS DE ACERO INOXIDABLE
10.7.9.5.1 | Frentes de Boleterías B1 | AA | ml | 1.72
10.7.9.5.2 | Paños Fijos B2 | AA | ml | 1.5
10.7.9.5.3 | Paños Fijos para TV B3 | AA | ml | 1.3
10.7.9.6 | CARPINTERÍAS DE MADERA
10.7.9.6.1 | Cortina de enrrollar CE | AA | m2 | 29,30
10.7.10 | MESADAS
10.7.10.1 | De granito | AA | m2 | 5.5
10.7.10.2 | De acero inoxidable | AA | m2 | 3.5
10.7.11 | ESPEJOS
10.7.11.1 | De cristal | AA | m2 | 4.5
10.7.11.2 | De acero inoxidable pulido | AA | m2 | 3
10.7.11.3 | Especiales para baños pmr | AA | u | 2
10.7.12 | PILETAS Y BACHAS
10.7.12.1 | Bacha de acero inoxidable | AA | u | 8
10.7.12.2 | Piletas de cocina | AA | u | 3
10.7.13 | ACCESORIOS
10.7.13.1 | Kit de accesorios para baños públicos | AA | u | 2
10.7.13.2 | Kit de barrales y accesorios de baños pmr | AA | u | 2
10.7.13.3 | Kit de accesorios para baños privados | AA | u | 4
10.7.13.4 | Mampara separadora entre mingitorios | AA | u | 1
10.7.13.5 | Mueble bajo mesada | AA | ml | 3.53
10.7.13.6 | Cambiador de bebés | AA | u | 4
10.7.13.7 | EQUIPAMIENTO GENERAL BOLETERÍA
10.7.13.7.1 | Silla Ergonómica Giratoria | AA | u | 2
10.7.13.7.2 | Lokers | AA | u | 2
10.7.13.7.3 | Estantes | AA | u | 1
10.7.14 | ARTEFACTOS SANITARIOS
10.7.14.1 | Mingitorio antivandálico | AA | u | 2
10.7.14.2 | Inodoro pedestal c/mochila | AA | u | 4
10.7.14.3 | Inodoro antivandálico | AA | u | 3
10.7.14.4 | Inodoro pedestal corto accesible | AA | u | 2
10.7.14.5 | Lavatorio accesible | AA | u | 2
10.7.15 | GRIFERIAS
10.7.15.1 | Valvulas de descarga mingitorios antivandálicas | AA | u | 2
10.7.15.2 | Valvulas de descarga de inodoros antivandálicas | AA | u | 3
10.7.15.3 | Valvulas de descarga de inodoros accesible | AA | u | 2
10.7.15.4 | Griferias manuales monocomando para mesadas de baños privados | AA | u | 4
10.7.15.5 | Griferías automáticas para mesadas.de baños publicos | AA | u | 4
10.7.15.6 | Griferías para lavatorios accesible | AA | u | 2
10.7.15.7 | Griferías para mesada de cocina | AA | u | 3
10.7.15.8 | Canillas de servicio | AA | u | 4
10.7.16 | INSTALACIÓN TERMO MECÁNICA
10.7.16.1 | Equipos de aire acondicionado split | AA | u | 5
10.8 | CERRAMIENTOS METÁLICOS Y BARANDAS
10.8.1 | Cercos perimetrales de reja | AA | ml | 207
10.8.2 | Cercos perimetrales de alambrado olimpico | AA | ml | 30
10.8.3 | Parasoles de hormigón | AA | m3 | 0.75
10.9 | PINTURA
10.9.1 | Latex en muros | AA | m2 | 205.1749
10.9.2 | Sobre cielorrasos | AA | m2 | 116.5318
10.9.3 | Esmalte sintetico sobre hormigón | AA | m2 | 10.2
10.9.4 | Esmalte sintetico sobre madera | AA | m2 | 26
10.9.5 | Esmalte sintetico sobre metal | AA | m2 | 414
10.9.6 | Pintura reflectiva | AA | m2 | 60
10.9.7 | Pintura sobre hormigón visto | AA | m2 | 288
10.10 | SEÑALETICA Y EQUIPAMIENTO
10.10.1 | SEÑALETICA
10.10.1.1 | STA Señal Tótem en Acceso | AA | u | 2
10.10.1.2 | ICB Identificación Corpórea Módulo Boletería | AA | u | 4
10.10.1.3 | ICBL dentificación Corpórea Módulo Boletería Lateral | AA | u | 4
10.10.1.4 | SAM 1500 Señal Acceso Molinetes | AA | u | 2
10.10.1.5 | IBE Identificación Boletería/Bicicletero Exterior | AA | u | 1
10.10.1.6 | SETER 1500 Señal Comunicacional Colgante | AA | u | 4
10.10.1.7 | SCE A Señal Comunicacional Amurada | AA | u | 7
10.10.1.8 | SCE B Señal Comunicacional Bandera | AA | u | 2
10.10.1.9 | SPB Señal Puerta Baños (Mujer, Hombre y Movilidad Reducida y Cambiador) | AA | u | 8
10.10.1.10 | SC Señal Cambiador | AA | u | 4
10.10.1.11 | SMR Señal Ménsula Refugio | AA | u | 8
10.10.1.12 | SCR Señal Comunicacional Refugios | AA | u | 21
10.10.1.13 | ESCR Espalda Señal Comunicacional Refugios | AA | u | 21
10.10.1.14 | SCAL Señal Comunicacional c/apoyo lumbar | AA | u | 2
10.10.2 | EQUIPAMIENTO
10.10.2.1 | PGC Cartelera Informativa | AA | u | 2
10.10.2.2 | SBP Señal Braile en Pasamanos | AA | u | 4
10.10.2.3 | VEB Vinilo Esmerilado Boleterias | AA | u | 1
10.10.2.4 | AST Asiento Modelo Tigre (H°A°) | AA | u | 9
10.10.2.5 | ALR Apoyo Lumbar Refugios | AA | u | 6
10.10.2.6 | PAPD Papelero Residuos/Reciclables | AA | u | 16
10.10.2.7 | CEC Cesto Exclusivo Colillas | AA | u | 16
10.11 | PARQUIZACION Y ENTORNO URBANO
10.11.1 | SOLADOS
10.11.1.1 | Provisión y colocación de cubre alcorques en cazoletas | AA | u | 16
11 | EJECUCION DE OBRAS DE SEÑALAMIENTO
11.1 | RECEPCIÓN DEFINITIVA, PROVISORIA Y GARANTÍA
11.1.1 | Garantía técnica | AA | gl | 1
11.2 | PLANIFICACIÓN Y DOCUMENTACIÓN
11.2.1 | Planos señalamiento | AA | gl | 1
11.3 | EJECUCIÓN DE OBRA
11.3.1 | Tareas generales de señalamiento | AA | gl | 1
COSTO TOTAL
CUADRO EMPRESARIO
1 | Total Costo Directo (Costo-Costo)
2 | Gastos Generales (Sobre 1)
3 | Costo Unitario (1+2)
4 | Gastos Financieros (Sobre 3)
5 | Beneficio (Sobre 3)
6 | Precio Unitario Antes de Impuestos (1+2+4+5)
7 | IIBB (Sobre 6)
8 | Base Imponible (1+2+4+5+7)
9 | ITB (Sobre 8)
10 | PRESUPUESTO SIN IVA (8+9)
Año 2022 - “Las Malvinas son argentinas”